## Tame
Galveno darbu daudzumu kopsavilkums Olaines PII "Zīle" teritorijas labiekārtošanas darbi . Būvniecības 2 kārta.
ONP 2018/21
Būves nosaukums | Olaines PII "Zīle" teritorijas labiekārtošanas darbi Kūdras ielā 9, Olainē
Objekta nosaukums | Olaines PII "Zīle" teritorijas labiekārtošanas darbi Kūdras ielā 9, Olainē
Darba nosaukums | Teritorijas labiekārtošana
Nr. p. k. | Darba nosaukums | Mēr-vienī-ba | Daudzums būvniecības 2 kārtai. | Vienības cena | Kopā
1.
1.1. | Sagatavošanas darbi
1.1.2. | Laukumu nospraušana | gab. | 1
1.2. | Demontāžas darbi
1.2.1. | Nojumes demontāža | gab. | 1 |  | 0
1.2.2. | Liekās grunts norakšana (t.sk. ar rokām) un aizvešana uz atbērtni. | m3 | 56.45 |  | 0
1.3. | Montāžas darbi
1.3.1. | Betona apmaļu BR100.20.08 uzstādīšana betona pamatnē uz šķembu pamata | m | 123 |  | 0
1.3.2. | Interaktīvā spēļu nojume un tās montāžas darbi | gab. | 2 |  | 0
1.3.3. | Rotaļu iekārta KSIL 5125 un tās montāža | gab. | 1 |  | 0
1.3.4. | Galdiņš 2603 un montāža | gab. | 1 |  | 0
1.3.5. | Atsperšūpoles 4172 un montāža | gab. | 1 |  | 0
1.3.6. | Batuta KSIL BAT 1 un montāža | gab. | 1 |  | 0
1.3.7. | Saimniecības nojume un tās montāža montāža | gab. | 1 |  | 0
1.4. | Gumijas seguma konstrukcijas izbūve nojumēm
1.4.1. | Šķembu pamata izbūve fr.0-45 20cm biezumā | m3 | 9.6 |  | 0
1.4.2. | Sīkšķembu izbūve fr.0-16 5cm biezumā | m3 | 2.4 |  | 0
1.4.3. | Gumijas granulu SBR slāņa ieklāšana 2cm biezumā | m2 | 48 |  | 0
1.4.4. | Gumijas granulu EPDM slāņa ieklāšana 1cm biezumā | m2 | 48 |  | 0
1.5. | Seguma konstrukcijas izbūve saimniecības nojumei
1.5.1. | Šķembu pamata izbūve fr.0-45 20cm biezumā | m3 | 1.6 |  | 0
1.5.2. | Sīkšķembu izbūve fr.0-5 5cm biezumā | m3 | 0.4 |  | 0
1.5.3. | Bruģa seguma izbūve | m2 | 8 |  | 0
1.6. | Gumijas seguma konstrukcijas izbūve rotaļu laukumiem
1.6.1. | Šķembu pamata izbūve fr.0-45 20cm biezumā | m3 | 30.2 |  | 0
1.6.2. | Sīkšķembu izbūve fr.0-16 5cm biezumā | m3 | 7.55 |  | 0
1.6.3. | Gumijas granulu (SBR krāsota) slāņa ieklāšana 45mm biezumā (sarkans tonis) | m2 | 151 |  | 0
1.6.4 | Gumijas granulu EPDM slāņa ieklāšana 1cm biezumā | m2 | 183 |  | 0
1.6.4. | Smilts pamata izbūve h=10cm biezumā | m3 | 6.7 |  | 0
1.6.5. | Geotekstila ieklāšana | m2 | 67 |  | 0
1.6.6. | Gumijas mulčas (SBR krāsota) seguma iieklāšana 45mm biezumā (sarkans tonis) | m2 | 67 |  | 0
1.7. | Labiekārtošanas darbi
1.7.1. | Apstādījumu atjaunošana (augu zeme h 10 cm apsēta ar zālāju sēklu) | m2 | 200 |  | 0
1.7.2. | Soliņu (2001) uzstādīšana | gab. | 8 |  | 0
|  |  | Kopā |  | 0
|  | Pavisam kopā: |  |  | 0
Piezīmes: | 1.Darbu daudzumi skatāmi kopā ar tehnisko specifikāciju.
2. Darbu veidiem, kuriem uzrādīta tilpuma mērvienība, tilpums materiāliem ir blīvā veidā.
3. Būvuzņēmējam jāievērtē Darbu daudzumu sarakstā minēto darbu veikšanai nepieciešamie
materiāli un papildus darbi, kas nav minēti šajā sarakstā, bet bez kuriem nebūtu iespējama
būvdarbu tehnoloģiski pareiza un spēkā esošajiem normatīviem atbilstoša veikšana pilnā apjomā.