## Visp.celtn.d.
Darba apjomu saraksts Nr.1/1
Vispārējie celtniecības darbi .
(Darba veids vai konstruktīvā elementa nosaukums)
Būves nosaukums: |  | OLAINES VIDUSSKOLAS ĒDNĪCAS REKONSTRUKCIJA
SKOLAS IELĀ 1, OLAINĒ.
Objekta nosaukums : |  | OLAINES VIDUSSKOLAS ĒDNĪCAS REKONSTRUKCIJA SKOLAS IELĀ 1, OLAINĒ.
Objekta adrese: |  | SKOLAS IELA 1, OLAINE.
Pasūtījuma Nr.:
Sastādīta |  | gada tirgus cenās, pamatojoties uz |  |  | daļas rasējumiem
Tāmes izmaksas EUR:
Tāme sastādīta: |  |  | gada | .
N. | Kods | Darba nosaukums | Mēr- | Dau -
p. |  |  | vienība | dzums
k.
I.DEMONTĀŽAS DARBI.
1 |  | Izņemt esošos logu blokus | m2 | 0.54
2 |  | Demontēt esošo metāla durvju resti | m2 | 4.41
3 |  | Demontēt metāla resti kāpņu telpā | m2 | 2.8
4 |  | Izņemt esošos durvju blokus | m2 | 40.24
5 |  | Nojaukt ķieģeļu starpsienas | m3 | 17.4
6 |  | Nojaukt koka karkasa riģipsa starpsienas | m2 | 42
7 |  | Nojaukt neapmestas koka karkasa starpsienas cokolstāvā | m2 | 35
8 |  | Nojaukt retinātu koka karkasa grīdu | m2 | 20
9 |  | Izkalt ailas ķieģeļu sienās | m3 | 1.3
10 |  | Nojaukt siltumizolāciju un apmetumu ārsienā izlaužamās ailas vietā | m2 | 1.65
11 |  | Izkalt ailu paneļu ārsienā | m3 | 0.49
12 |  | Nojaukt vēdvadu apšuvumus | m2 | 7.3
13 |  | Nojaukt esošos piekārtos griestus | m2 | 220.3
14 |  | Nojaukt dekoratīvo apšuvumu sienām | m2 | 155.2
15 |  | Nokalt flīzes sienām | m2 | 66.8
16 |  | Nodauzīt esošo apmetumu sienām | m2 | 359.2
17 |  | Nojaukt esošos grīdu segumus līdz pārseguma panelim vai esošai grīdas pamatnei | m2 | 454.6
18 |  | Nojaukt esošos skārda gaisa vadus 150*150 | m | 27
19 |  | Nojaukt esošos skārda gaisa vadus 160*160 | m | 11
20 |  | Nojaukt esošos skārda gaisa vadus 250*250 | m | 4
21 |  | Nojaukt esošos skārda gaisa vadus 900*500 | m | 22
22 |  | Savākt būvgružus un iekraut konteineros | tn | 116.55
23 |  | Celtniecības konteineru noma-7m3 | gab | 11
KOPĀ PAR I:
II.SIENAS UN STARPSIENAS.
24 |  | Uzmūrēt keramzīttbetona bloku b=100mm (5MPa) starpsienas | m3 | 15.9
25 |  | Iebūvēt stiegrojumu keramzītbetona bloku sienās un starpsienās | tn | 0.14
26 |  | Aizmūrēt ailas ķieģeļu starpsienās ar ķieģeļiem | m3 | 1.14
27 |  | Aizmūrēt ailas starpsienās un ārsienā ar vieglbetona blokiem | m3 | 0.9
28 |  | Montēt keramzītbetona ailu pārsedzes 100*185*1190mm uz cementa javas | gab. | 5
29 |  | Montēt keramzītbetona ailu pārsedzes 100*185*1490mm uz cementa javas | gab. | 3
30 |  | Betonēt monolītās pārsedzes no cementa javas M100 ar veidņu izmaksu, izbūvi un nojaukšanu | m3 | 0.07
31 |  | Iebūvēt armatūras karkasus no 8AIII,10AIII un 6AI | tn | 0.014
32 |  | Izbūvēt stiklotas starpsienas SS1, (nesošais nerūsējošā tērauda karkass, triecienizturīgais matēta stikla stiklojums), skat.AR-8 | m2 | 10.08
33 |  | Izbūvēt stiklotu starpsienu SS2 ar bīdāmām durvīm, (nesošais nerūsējošā tērauda karkass, triecienizturīgais matēta stikla stiklojums), skat.AR-8 | m2 | 10.08
KOPĀ PAR II:
III.LOGI UN DURVIS .
34 |  | Iebūvēt PVC konstrukciju aizveramo žalūziju -trauku pieņemšanas logu L-1, (1000*870mm), bīdāmu uz augšu, balta toņa, ar rokturi,atslēgu un fiksācijas piederumiem | m2 | 0.87
35 |  | Iebūvēt slēdzeni trauku pieņemšanas logam L-1 | k-ts | 1
36 |  | Iebūvēt gaiša lamināta iekšējās palodzi trauku pieņemšanai b=300mm | m | 1
37 |  | Iebūvēt durvju blokus D-1,koka konstrukciju, pildiņu,brūna toņa, vēršanās virziens uz āru, slēdzamus,ar rokturi un durvju piederumiem (1000*2100mm)- 6gb | m2 | 12.6
38 |  | Iebūvēt durvju blokus D-2,koka konstrukciju, pildiņu,brūna toņa, vēršanās virziens uz āru, ar gaisa ieņemšanas resti 250*100mm, ar rokturi un durvju piederumiem un fiksatoru (700*2100mm)- 4gb | m2 | 5.88
39 |  | Iebūvēt durvju blokus D-3,koka konstrukciju, pildiņu,brūna toņa, vēršanās virziens uz āru, ar gaisa ieņemšanas resti 250*100mm, slēdzamus, ar rokturi un durvju piederumiem (900*2100mm)- 1gb | m2 | 1.89
40 |  | Iebūvēt durvju blokus D-4,koka konstrukciju, pildiņu,brūna toņa, vēršanās virziens uz āru, ar gaisa ieņemšanas resti 250*100mm, slēdzamus, ar rokturi un durvju piederumiem (1000*2100mm)- 7gb | m2 | 14.7
41 |  | Iebūvēt metāla durvju blokus D-5 ar ugunsnoturību EI-30, vēršanās virziens uz āru, brūna toņa, slēdzamus, ar rokturi un durvju piederumiem (1000*2100mm)-2gb | m2 | 4.2
42 |  | Iebūvēt divviru durvju bloku D-6, koka konstrukciju, pildiņu, brūna toņa, vēršanās virziens uz āru, slēdzamus,ar rokturi fiksācijas un durvju piederumiem (1500*2100mm)- 1gb | m2 | 3.15
43 |  | Iebūvēt metāla konstrukciju vērtnes un rāmi R-1, (2100*2100mm), vēršanās virziens uz āru, brūna toņa, slēdzamu,ar rokturi, fiksācijas un durvju piederumiem | m2 | 4.41
44 |  | Iebūvēt siltinātu divviru durvju bloku D-7, koka konstrukciju, finierētu, brūna toņa, vēršanās virziens uz iekšu, slēdzamu,ar rokturi, ar fiksācijas un durvju piederumiem (1560*2100mm)- 1gb | m2 | 3.15
45 |  | Iebūvēt slēdzenes vienviru iekšdurvīm | k-ts | 16
46 |  | Iebūvēt slēdzenes divviru durvīm | k-ts | 3
47 |  | Durvju fiksatori | k-ts | 13
48 |  | Pielikt durvju apmales | m | 117.9
49 |  | Pielikt atduras durvīm | gab | 24
KOPĀ PAR III:
IV.GRĪDAS.
Grīdas tips G-1.
50 |  | Izbūvēt cementa javas M150 izlīdzinošo kārtu b=20mm | m2 | 221.1
51 |  | Izbūvēt vetonīta pašizlīdzinošo javas kārtu b=3mm | m2 | 221.1
52 |  | Grīdas flīzēšana ar akmens masas flīzēm (nodilumizturība K43) uz līmjavas saistvielas ar šuvju aizpildītāju | m2 | 221.1
Grīdas tips G-1/1.
53 |  | Iebūvēt 1.kārtu hidroizolācijas plēvi | m2 | 217.5
54 |  | Izbūvēt cementa javas M150 izlīdzinošo kārtu b=20mm | m2 | 217.5
55 |  | Izbūvēt vetonīta pašizlīdzinošo javas kārtu b=3mm | m2 | 217.5
56 |  | Grīdas flīzēšana ar akmens masas flīzēm (nodilumizturība K43) uz līmjavas saistvielas ar šuvju aizpildītāju | m2 | 217.5
Grīdas tips G-2.
57 |  | Izbūvēt cementa javas M100 izlīdzinošo kārtu b=30mm | m2 | 23.1
58 |  | Iebūvēt sietu d=3Bpl ; solī 150*150 | m2 | 23.1
59 |  | Izbūvēt vetonīta pašizlīdzinošo javas kārtu b=3mm | m2 | 23.1
60 |  | Ieklāt nodilumizturīga linoleja grīdas segumu uz līmes kārtas (nodilumizturības klase 34) | m2 | 23.1
61 |  | Notīrīt linoleju ar grīdas tīrītāju un vaskot 2*ar grīdas vasku | m2 | 23.1
Grīdas tips G-3.
62 |  | Iebūvēt 1.kārtu hidroizolācijas plēvi | m2 | 2
63 |  | Izbūvēt cementa javas M100 izlīdzinošo kārtu b=20mm | m2 | 2
64 |  | Izbūvēt vetonīta pašizlīdzinošo javas kārtu b=3mm | m2 | 2
65 |  | Grīdas flīzēšana ar keramikas flīzēm (nodilumizturība K43) uz līmjavas saistvielas ar šuvju aizpildītāju | m2 | 2
Grīdas tips G-5.
66 |  | Remontēt pakāpienus ar cementa javu M200 | m2 | 14.2
67 |  | Iebūvēt kāpieniem speciālās grīdu ģipškartona plātnes KNAUF BROWN | m2 | 14.2
68 |  | Ieklāt nodilumizturīga linoleja grīdas segumu uz līmes kārtas (nodilumizturības klase 34) | m2 | 14.2
69 |  | Notīrīt linoleju ar grīdas tīrītāju un vaskot 2*ar grīdas vasku | m2 | 14.2
70 |  | Stiprināt metāla kāpienu stūrīti | m | 27
Grīdas tips G-6,G-11.
71 |  | Izlīdzināt esošo grīdas segumu ar vetonīta pašizlīdzinošo javas kārtu b=3mm | m2 | 138.5
72 |  | Pārklāt betona virsmās pretputekļu pārklājumu ar krāsojumu Mastertop vai analogu 5-15mm | m2 | 138.5
Grīdas tips G-7.
73 |  | Izbūvēt cementa javas M200 izlīdzinošo kārtu b=20mm | m2 | 30
74 |  | Pārklāt betona virsmās pretputekļu pārklājumu ar krāsojumu Mastertop vai analogu 5-15mm | m2 | 30
Grīdas tips G-8.
75 |  | Izbūvēt cementa javas M150 izlīdzinošo kārtu b=10mm | m2 | 3.3
76 |  | Iebūvēt TENEPORS EPS putupolistirola grīdu plātnes b=30mm, ar λ=0.037W/Mk, stiprība spiedē 15kPa, blīvums 115kg/m3 | m2 | 3.3
77 |  | Iebūvēt 1.kārtu hidroizolācijas plēvi | m2 | 3.3
78 |  | Izbūvēt cementa javas M100 izlīdzinošo kārtu b=30mm | m2 | 3.3
79 |  | Iebūvēt sietu d=3Bpl ; solī 150*150 | m2 | 3.3
80 |  | Izbūvēt vetonīta pašizlīdzinošo javas kārtu b=3mm | m2 | 3.3
81 |  | Grīdas flīzēšana ar keramikas flīzēm (nodilumizturība K43) uz līmjavas saistvielas ar šuvju aizpildītāju | m2 | 3.3
Grīdas tips G-9.
82 |  | Izbūvēt cementa javas M150 izlīdzinošo kārtu b=10mm | m2 | 9.1
83 |  | Iebūvēt TENEPORS EPS putupolistirola grīdu plātnes b=30mm, ar λ=0.037W/Mk, stiprība spiedē 15kPa, blīvums 115kg/m3 | m2 | 9.1
84 |  | Izbūvēt cementa javas M100 izlīdzinošo kārtu b=30mm | m2 | 9.1
85 |  | Iebūvēt sietu d=3Bpl ; solī 150*150 | m2 | 9.1
86 |  | Izbūvēt vetonīta pašizlīdzinošo javas kārtu b=3mm | m2 | 9.1
87 |  | Ieklāt nodilumizturīga linoleja grīdas segumu uz līmes kārtas (nodilumizturības klase 34) | m2 | 9.1
88 |  | Notīrīt linoleju ar grīdas tīrītāju un vaskot 2*ar grīdas vasku | m2 | 9.1
Grīdas tips G-10.
89 |  | Izbūvēt cementa javas M150 izlīdzinošo kārtu b=10mm | m2 | 11.1
90 |  | Iebūvēt TENEPORS EPS putupolistirola grīdu plātnes b=30mm, ar λ=0.037W/Mk, stiprība spiedē 15kPa, blīvums 115kg/m3 | m2 | 11.1
91 |  | Iebūvēt 1.kārtu hidroizolācijas plēvi | m2 | 11.1
92 |  | Izbūvēt cementa javas M100 izlīdzinošo kārtu b=30mm | m2 | 11.1
93 |  | Iebūvēt sietu d=3Bpl ; solī 150*150 | m2 | 11.1
94 |  | Izbūvēt vetonīta pašizlīdzinošo javas kārtu b=3mm | m2 | 11.1
95 |  | Grīdas flīzēšana ar akmens masas flīzēm (nodilumizturība K43) uz līmjavas saistvielas ar šuvju aizpildītāju | m2 | 11.1
96 |  | Stiprināt plastikas grīdlīstes | m | 54
97 |  | Izbūvēt akmens flīžu grīdlīstes h=7cm uz līmes kārtas ar šuvju aizpildītāju | m | 298.5
98 |  | Cementa javas M100 transportēšana ar mikseri-1 reiss | km | 50
99 |  | Cementa javas M150 transportēšana ar mikseri-2reisi | km | 100
100 |  | Cementa javas M200 transportēšana ar mikseri-1reisi | km | 50
101 |  | Miksera izmantošana objektā | h | 1.4
102 |  | Javas sūknēšana | h | 2.5
KOPĀ IV:
V.IEKŠĒJIE APDARES DARBI.
103 |  | Siltināt griestus ar cietās akmens vates plātnēm b=50mm uz līmjavas kārtas ar dībeļiem, pie horizont.slodzes nestspējas 20kPa un λ=0.034W/Mk | m2 | 71.6
104 |  | Stiprināt 1.kārtu stikla šķiedras apmetuma sietu uz līmjavas | m2 | 71.6
105 |  | Apmest izolētās griestu virsmas ar struktūrapmetumu pa stikla šķiedras sietu | m2 | 71.6
106 |  | Iebūvēt "Armstrong" tipa dekoratīvos presētās minerālvates paneļu (600*600) piekārtos griestus uz metāla karkasa | m2 | 28.4
107 |  | Pārrīvēt dz/betona pārseguma paneli | m2 | 570.1
108 |  | Pārrīvēt kāpņu laida apakšu | m2 | 4
109 |  | Špaktelēt,gruntēt un krāsot griestus ar ūdens emulsijas krāsu | m2 | 636.2
110 |  | Apmest sienas augstvērtīgā apdarē | m2 | 315.7
111 |  | Esošā apmetuma remonts | m2 | 332.2
112 |  | Špaktelēt, gruntēt un krāsot sienas ar akrila emulsiju pa apmetumu | m2 | 893.5
113 |  | Apmest izlauztās loga ailas un durvju ailu iekšējās slīpās virsmas | m2 | 14
114 |  | Špaktelēt, gruntēt un krāsot ailu slīpās virsmas ar ūdens emulsijas krāsu | m2 | 14
115 |  | Sagatavot sienu virsmas flīzēšanai | m2 | 207.2
116 |  | Flīzēt sienas ar keramikas flīzēm uz līmes kārtas ar šuvju aizpildītāju uz sagatavotas virsmas | m2 | 207.2
117 |  | Krāsot stingrības saites ar akrila emulsijas krāsu 2* | m2 | 9
118 |  | Krāsot metāla restes ar eļļas krāsu 2* | m2 | 4.41
119 |  | Nosiltināt ,apmest un krāsot aizmūrēto ailas virsmu ārsienā analogu esošajai sienai | m2 | 0.6
120 |  | Izbūvēt karkasu un apšūt vēdināšanas stāvvadus un guļvadus ar ģipškartona loksnēm ar šuvju aizpildīšanu | m2 | 15.7
121 |  | Špaktelēt,gruntēt un krāsot stāvvadu apšuvumus ar ūdens emulsijas krāsu pa ģipškartonu | m2 | 15.7
KOPĀ V:
|  | KOPĀ I-V: | EUR
Sastādīja
(paraksts un tā atšifrējums,datums)
Pārbaudīja
(paraksts un tā atšifrējums,datums)
Sertifikāta Nr.

## Iekš.aukst.ūd.
Darba apjomu saraksts Nr.1/2
Iekšējie tīkli.Aukstā ūdensapgāde .
(Darba veids vai konstruktīvā elementa nosaukums)
Būves nosaukums: |  | OLAINES VIDUSSKOLAS ĒDNĪCAS REKONSTRUKCIJA
SKOLAS IELĀ 1, OLAINĒ.
Objekta nosaukums : |  | OLAINES VIDUSSKOLAS ĒDNĪCAS REKONSTRUKCIJA SKOLAS IELĀ 1, OLAINĒ.
Objekta adrese: |  | SKOLAS IELA 1, OLAINE.
Pasūtījuma Nr.:
Sastādīta |  | gada tirgus cenās, pamatojoties uz |  |  | daļas rasējumiem
Tāmes izmaksas EURR:
Tāme sastādīta: |  |  | gada | .
N. |  |  | Mēr- | Dau -
p. | Kods | Darba nosaukums | vienība | dzums
k.
1 |  | Montēt noslēgventili Dn15mm | gab. | 37
2 |  | Montēt noslēgventili Dn20mm | gab. | 8
3 |  | Montēt noslēgventili Dn25mm | gab. | 1
4 |  | Montēt noslēgventili Dn32mm | gab. | 3
5 |  | Montēt ūdens maisītāju ar izteces krānu, ar apakšējo ūdens padevi | k-ts | 1
6 |  | Montēt ūdens skaitītāju Dn15mm | k-ts | 1
7 |  | Montēt ūdens skaitītāju Dn20mm | k-ts | 1
8 |  | Montēt ūdens izteces krānu Dn15mm | k-ts | 2
9 |  | Montēt vispārējas nozīmes manometru ar trīsceļu krānu | k-ts | 2
10 |  | Montēt cietā kapara caurules Dn15mm ar veidgabaliem, ar stiprinājumiem, ar sistēmas izskalošanu un pārbaudi | m | 77
11 |  | Montēt cietā kapara caurules Dn20mm ar veidgabaliem, ar stiprinājumiem, ar sistēmas izskalošanu un pārbaudi | m | 29
12 |  | Montēt cietā kapara caurules Dn25mm ar veidgabaliem, ar stiprinājumiem, ar sistēmas izskalošanu un pārbaudi | m | 7
13 |  | Montēt cietā kapara caurules Dn32mm ar veidgabaliem, ar stiprinājumiem, ar sistēmas izskalošanu un pārbaudi | m | 11
14 |  | Veidgabali 60% no cauruļvadu summas | obj | 1
15 |  | Izolēt cietā kapara caurules Dn15 ar PVACE cietajām akmens vates čaulām ar alumīnija follijas pārklājumu b=20mm | m | 77
16 |  | Izolēt cietā kapara caurules Dn20 ar PVACE cietajām akmens vates čaulām ar alumīnija follijas pārklājumu b=20mm | m | 29
17 |  | Izolēt cietā kapara caurules Dn25 ar PVACE cietajām akmens vates čaulām ar alumīnija follijas pārklājumu b=20mm | m | 7
18 |  | Izolēt cietā kapara caurules Dn32 ar PVACE cietajām akmens vates čaulām ar alumīnija follijas pārklājumu b=20mm | m | 11
19 |  | Pievienoties esošajam ūdensvada tīklam | vieta | 2
20 |  | Izkalt caurumus starpsienās | gab. | 15
21 |  | Izkalt caurumus starpstāvu pārsegumā, b=0.30m | gab. | 27
22 |  | Aizdarīt caurumus pēc cauruļvadu izbūves | m3 | 0.09
23 |  | Demontēt esošos cauruļvadus ar Dn15-32mm | obj. | 1
|  | KOPĀ : | EUR
Sastādīja
(paraksts un tā atšifrējums,datums)
Pārbaudīja
(paraksts un tā atšifrējums,datums)
Sertifikāta Nr.

## Iekš. karst. ūd.
Darba apjomu saraksts Nr.1/3
Iekšējie tīkli.Karstā ūdensapgāde .
(Darba veids vai konstruktīvā elementa nosaukums)
Būves nosaukums: |  | OLAINES VIDUSSKOLAS ĒDNĪCAS REKONSTRUKCIJA
SKOLAS IELĀ 1, OLAINĒ.
Objekta nosaukums : |  | OLAINES VIDUSSKOLAS ĒDNĪCAS REKONSTRUKCIJA SKOLAS IELĀ 1, OLAINĒ.
Objekta adrese: |  | SKOLAS IELA 1, OLAINE.
Pasūtījuma Nr.:
Sastādīta |  | gada tirgus cenās, pamatojoties uz |  |  | daļas rasējumiem
Tāmes izmaksas EUR:
Tāme sastādīta: |  |  | gada | .
N. |  |  | Mēr- | Dau -
p. | Kods | Darba nosaukums | vienība | dzums
k.
1 |  | Montēt noslēgventili Dn15mm | gab. | 33
2 |  | Montēt noslēgventili Dn20mm | gab. | 9
3 |  | Montēt noslēgventili Dn25mm | gab. | 1
4 |  | Montēt noslēgventili Dn32mm | gab. | 3
5 |  | Montēt ūdens skaitītāju Dn15mm | k-ts | 1
6 |  | Montēt ūdens skaitītāju Dn20mm | k-ts | 1
7 |  | Montēt tukšošanas krānu Dn15mm | k-ts | 2
8 |  | Montēt vispārējas nozīmes manometru ar trīsceļu krānu | k-ts | 2
9 |  | Montēt cietā kapara caurules Dn15mm ar veidgabaliem, ar stiprinājumiem, ar sistēmas izskalošanu un pārbaudi | m | 82
10 |  | Montēt cietā kapara caurules Dn20mm ar veidgabaliem, ar stiprinājumiem, ar sistēmas izskalošanu un pārbaudi | m | 27
11 |  | Montēt cietā kapara caurules Dn25mm ar veidgabaliem, ar stiprinājumiem, ar sistēmas izskalošanu un pārbaudi | m | 7
12 |  | Montēt cietā kapara caurules Dn32mm ar veidgabaliem, ar stiprinājumiem, ar sistēmas izskalošanu un pārbaudi | m | 11
13 |  | Veidgabali 60% no cauruļvadu summas | obj | 1
14 |  | Izolēt cietā kapara caurules Dn15 ar PVACE cietajām akmens vates čaulām ar alumīnija follijas pārklājumu b=30mm | m | 82
15 |  | Izolēt cietā kapara caurules Dn20 ar PVACE cietajām akmens vates čaulām ar alumīnija follijas pārklājumu b=30mm | m | 27
16 |  | Izolēt cietā kapara caurules Dn25 ar PVACE cietajām akmens vates čaulām ar alumīnija follijas pārklājumu b=30mm | m | 7
17 |  | Izolēt cietā kapara caurules Dn32 ar PVACE cietajām akmens vates čaulām ar alumīnija follijas pārklājumu b=30mm | m | 11
18 |  | Pievienoties esošajam ūdensvada tīklam | vieta | 2
19 |  | Izkalt caurumus starpsienās | gab. | 15
20 |  | Izkalt caurumus starpstāvu pārsegumā, b=0.30m | gab. | 27
21 |  | Aizdarīt caurumus pēc cauruļvadu izbūves | m3 | 0.09
22 |  | Demontēt esošos cauruļvadus ar Dn15-32mm | obj. | 1
|  | KOPĀ : | EUR
Sastādīja
(paraksts un tā atšifrējums,datums)
Pārbaudīja
(paraksts un tā atšifrējums,datums)
Sertifikāta Nr.

## Iekš. saimn. kan.
Darba apjomu saraksts Nr.1/4
Iekšējie tīkli.Sadzīves kanalizācija .
(Darba veids vai konstruktīvā elementa nosaukums)
Būves nosaukums: |  | OLAINES VIDUSSKOLAS ĒDNĪCAS REKONSTRUKCIJA
SKOLAS IELĀ 1, OLAINĒ.
Objekta nosaukums : |  | OLAINES VIDUSSKOLAS ĒDNĪCAS REKONSTRUKCIJA SKOLAS IELĀ 1, OLAINĒ.
Objekta adrese: |  | SKOLAS IELA 1, OLAINE.
Pasūtījuma Nr.:
Sastādīta |  | gada tirgus cenās, pamatojoties uz |  |  | daļas rasējumiem
Tāmes izmaksas EUR:
Tāme sastādīta: |  |  | gada | .
N. |  |  | Mēr- | Dau -
p. | Kods | Darba nosaukums | vienība | dzums
k.
1 |  | Montēt stūra dušas kabīni 900*900 komplektā ar dušas vāceli 900*900mm ar izlaidi un sifonu, un maisītāju ar dušas sietiņu ar lokano šļūteni un izteces krānu | k-ts | 1
2 |  | Montēt keramikas klozetpodu ar slīpo izlaidi, komplektā ar skalojamo kasti | k-ts | 2
3 |  | Montēt keramikas roku mazgātni komplektā ar maisītāju, izlaidi, pārteci un sifonu, 500*400mm | k-ts | 3
4 |  | Montēt nerūsējošā tērauda roku mazgātni komplektā ar maisītāju ar apakšējo ūdens padevi, izlaidi, pārteci un sifonu | k-ts | 7
5 |  | Montēt ACO Quatric-K-automātisko kanalizācijas notekūdeņu pretvārstu Dn110mm, tips 3F, ar šahtveida izbūvi un vāku | k-ts | 1
6 |  | Montēt PVC iekšējās kanalizācijas caurules,Dn50mm ar veidgabaliem, ar stiprinājumiem, ar sistēmas izskalošanu un pārbaudi | m | 78
7 |  | Montēt PVC iekšējās kanalizācijas caurules,Dn110mm ar veidgabaliem, ar stiprinājumiem, ar sistēmas izskalošanu un pārbaudi | m | 23
8 |  | Iebūvēt izlaides no PVC kanalizācijas caurulēm Dn110mm dziļumā līdz 2.0m (2gab-3.0m un 4.4m) | m | 7.4
9 |  | Izrakt tranšejas ar roku darba spēku izlaides izbūvei | m3 | 14.8
10 |  | Tas pats, aizbērt ar roku darba spēku | m3 | 14.8
11 |  | PP iekšējo kanalizācijas cauruļu Dn50mm veidgabali | k-ts | 1
12 |  | PP iekšējo kanalizācijas cauruļu Dn110mm veidgabali | k-ts | 1
13 |  | Izkalt caurumus starpstāvu pārsegumā b=0.3m | gab. | 13
14 |  | Izkalt caurumus starpsienās | gab. | 12
15 |  | Izkalt caurumus ārsienā | gab. | 2
16 |  | Aizbetonēt caurumus pēc cauruļvadu izbūves | m3 | 0.1
17 |  | Pievienoties esošajam kanalizācijas tīklam Dn110mm | vieta | 2
18 |  | Montēt ugunsdrošo manžeti D50mm | gab. | 11
19 |  | Montēt ugunsdrošo manžeti D110mm | gab. | 2
20 |  | Izbūvēt monolītā betona zemgrīdas šahtu 800*600*900(h) ar veidņu izbūvi un nojaukšanu un vāku zemgrīdas šahtai | gab. | 1
21 |  | Pievienoties pie kanalizācijas tīkla esošajā akā ar aizsarguzmavu Dn110mm | gab. | 2
22 |  | Demontēt kanalizācijas tīklu Dn50-100mm un iekraut konteinerā | obj | 1
23 |  | Demontēt sanitārās ierīces un iekraut kontinerā | obj | 1
24 |  | Demontēt esošās kanalizācijas izlaides dziļumā līdz 2.0m un iekraut konteinerā | m | 7.4
25 |  | Nojaukt esošo cementa segumu ar pamatojumu un iekraut konteinerā | m2 | 12
26 |  | Atjaunot cementa segumu ar pamatojumu analogu esošajam | m2 | 12
27 |  | Celtniecības konteineru noma-7m3 | gab | 1
|  | KOPĀ : | EUR
Sastādīja
(paraksts un tā atšifrējums,datums)
Pārbaudīja
(paraksts un tā atšifrējums,datums)
Sertifikāta Nr.

## Iekš.raž.kan.
Darba apjomu saraksts Nr.1/5
Iekšējie tīkli.Ražošanas kanalizācija .
(Darba veids vai konstruktīvā elementa nosaukums)
Būves nosaukums: |  | OLAINES VIDUSSKOLAS ĒDNĪCAS REKONSTRUKCIJA
SKOLAS IELĀ 1, OLAINĒ.
Objekta nosaukums : |  | OLAINES VIDUSSKOLAS ĒDNĪCAS REKONSTRUKCIJA SKOLAS IELĀ 1, OLAINĒ.
Objekta adrese: |  | SKOLAS IELA 1, OLAINE.
Pasūtījuma Nr.:
Sastādīta |  | gada tirgus cenās, pamatojoties uz |  |  | daļas rasējumiem
Tāmes izmaksas EUR:
Tāme sastādīta: |  |  | gada | .
N. |  |  | Mēr- | Dau -
p. | Kods | Darba nosaukums | vienība | dzums
k.
1 |  | Montēt nerūsējošā tērauda trapu 400*400mm, ar smilšu uztvērēju DN110 | k-ts | 1
2 |  | Montēt nerūsējošā tērauda trapu 400*600mm, ar tauku uztvērēju DN110 | k-ts | 3
3 |  | Montēt nerūsējošā tērauda trapu Dn110mm sāna izlaidi | k-ts | 7
4 |  | Montēt ACO Quatric-K-automātisko kanalizācijas notekūdeņu pretvārstu Dn110mm, tips 3F, ar šahtveida izbūvi un vāku | k-ts | 1
5 |  | Montēt PVC iekšējās kanalizācijas caurules,Dn50mm ar veidgabaliem, ar stiprinājumiem, ar sistēmas izskalošanu un pārbaudi | m | 80
6 |  | Montēt PVC iekšējās kanalizācijas caurules,Dn110mm ar veidgabaliem, ar stiprinājumiem, ar sistēmas izskalošanu un pārbaudi | m | 44
7 |  | Iebūvēt izlaides no PVC kanalizācijas caurulēm Dn110mm dziļumā līdz 2.0m | m | 3
8 |  | Izrakt tranšejas ar roku darba spēku izlaides izbūvei | m3 | 6
9 |  | Tas pats, aizbērt ar roku darba spēku | m3 | 6
10 |  | PP iekšējo kanalizācijas cauruļu Dn50mm veidgabali | k-ts | 1
11 |  | PP iekšējo kanalizācijas cauruļu Dn110mm veidgabali | k-ts | 1
12 |  | Izkalt caurumus starpstāvu pārsegumā b=0.3m | gab. | 29
13 |  | Izkalt caurumus starpsienās | gab. | 10
14 |  | Izkalt caurumus ārsienā | gab. | 1
15 |  | Aizbetonēt caurumus pēc cauruļvadu izbūves | m3 | 0.19
16 |  | Pievienoties esošajam kanalizācijas tīklam Dn110mm | vieta | 1
17 |  | Montēt ugunsdrošo manžeti D50mm | gab. | 15
18 |  | Montēt ugunsdrošo manžeti D110mm | gab. | 14
19 |  | Izbūvēt monolītā betona zemgrīdas šahtu 800*600*900(h) ar veidņu izbūvi un nojaukšanu un vāku zemgrīdas šahtai | gab. | 1
20 |  | Pievienoties pie kanalizācijas tīkla esošajā akā ar aizsarguzmavu Dn110mm | gab. | 2
21 |  | Demontēt kanalizācijas tīklu Dn50-100mm un iekraut konteinerā | obj | 1
22 |  | Demontēt sanitārās ierīces un iekraut kontinerā | obj | 1
23 |  | Demontēt esošās kanalizācijas izlaides dziļumā līdz 2.0m un iekraut konteinerā | m | 3
24 |  | Nojaukt esošo cementa segumu ar pamatojumu un iekraut konteinerā | m2 | 8
25 |  | Atjaunot cementa segumu ar pamatojumu analogu esošajam | m2 | 8
26 |  | Celtniecības konteineru noma-7m3 | gab | 1
|  | KOPĀ : | EUR
Sastādīja
(paraksts un tā atšifrējums,datums)
Pārbaudīja
(paraksts un tā atšifrējums,datums)
Sertifikāta Nr.

## Apkure
Darba apjomu saraksts Nr.1/6
Apkure.
(Darba veids vai konstruktīvā elementa nosaukums)
Būves nosaukums: |  | OLAINES VIDUSSKOLAS ĒDNĪCAS REKONSTRUKCIJA
SKOLAS IELĀ 1, OLAINĒ.
Objekta nosaukums : |  | OLAINES VIDUSSKOLAS ĒDNĪCAS REKONSTRUKCIJA SKOLAS IELĀ 1, OLAINĒ.
Objekta adrese: |  | SKOLAS IELA 1, OLAINE.
Pasūtījuma Nr.:
Sastādīta |  | gada tirgus cenās, pamatojoties uz |  |  | daļas rasējumiem
Tāmes izmaksas EUR:
Tāme sastādīta: |  |  | gada | .
N. |  |  | Mēr- | Dau -
p. | Kods | Darba nosaukums | vienība | dzums
k.
1 |  | Montēt tērauda radiatorus Purmo Compact tips C22, H=500mm, L=400mm (komplektā ar stiprināšanas kronšteiniem, atgaisotāju un korķi) ar sānu pieslēgumu | gab. | 1
2 |  | Tas pats,L=600mm | gab. | 1
3 |  | Tas pats,L=700mm | gab. | 9
4 |  | Tas pats,L=800mm | gab. | 1
5 |  | Tas pats,L=900mm | gab. | 3
6 |  | Sānu pieslēgumi radiatoriem | gab. | 15
7 |  | Montēt Ferolli alumīnija radiatorus POL 500*8, ar izm. 98*582*639 | gab. | 4
8 |  | Montēt termoregulatorus (ar aizsargierīci pret svešu iejaukšanos | gab. | 8
9 |  | Montēt termoregulatorus | gab. | 11
10 |  | Montēt atpagaļgaitas regulējošo vārstu Dn=15mm | gab. | 19
11 |  | Montēt balansējošos vārstus Dn15mm | gab. | 2
12 |  | Montēt lodveida krānus Dn20mm | gab. | 2
13 |  | Montēt automātiskos atgaisotājus Dn=15mm | gab. | 2
14 |  | Montēt izlaides Dn=15mm | gab. | 6
15 |  | Montēt daudzslāņu platmasas un metāla kompozītcaurules Dn16*2.0mm ar veidgabaliem, ar stiprinājumiem, ar sistēmas izskalošanu un pārbaudi | m | 26
16 |  | Tas pats,Dn20*2.25mm | m | 92
17 |  | Tas pats,Dn25*2.5mm | m | 54
18 |  | Tas pats,Dn32*3mm | m | 34
19 |  | Tas pats,Dn40*4mm | m | 32
20 |  | Presējamie līkumi 90°PPSU 16*16 | gab. | 32
21 |  | Presējamie līkumi 90°PPSU 20*20 | gab. | 54
22 |  | Presējamie līkumi 90°PPSU 25*25 | gab. | 32
23 |  | Presējamie līkumi 90°PPSU 32*32 | gab. | 18
24 |  | Presējamie līkumi 90°PPSU 40*40 | gab. | 18
25 |  | Presējamie trejgabali PPSU 20*16*20 | gab. | 8
26 |  | Presējamie trejgabali PPSU 25*16*25 | gab. | 8
27 |  | Presējamie trejgabali PPSU 32*16*32 | gab. | 8
28 |  | Presējamie trejgabali PPSU 40*16*40 | gab. | 6
29 |  | Presējamie trejgabali PPSU 32*32*32 | gab. | 2
30 |  | Presējamie trejgabali PPSU 25*20*25 | gab. | 4
31 |  | Presējamie savienojumi PPSU 16*16 | gab. | 30
32 |  | Presējamie savienojumi PPSU 20*20 | gab. | 8
33 |  | Presējamie savienojumi PPSU 25*20 | gab. | 4
34 |  | Presējamie savienojumi PPSU 32*25 | gab. | 6
35 |  | Presējamie savienojumi PPSU 40*32 | gab. | 2
36 |  | Izolēt daudzslāņu plastmasas un metāla kompozītcaurules DN32 ar akmens vates čaulām Paroc PS, b=30mm | m | 14
37 |  | Izolēt daudzslāņu plastmasas un metāla kompozītcaurules DN15 ar akmens vates čaulām Paroc PS, b=30mm | m | 42
38 |  | Izkalt caurumus sienās | gab. | 4
39 |  | Izkalt caurumus starpsienās | gab. | 6
40 |  | Izkalt caurumus pārsegumā | gab. | 2
41 |  | Aizbetonēt caurumus pēc cauruļvadu izbūves | m3 | 0.03
42 |  | Montēt ugunsdrošo manžeti DN20 | gab. | 2
43 |  | Montēt ugunsdrošo manžeti DN32 | gab. | 2
|  | KOPĀ : | EUR
Sastādīja
(paraksts un tā atšifrējums,datums)
Pārbaudīja
(paraksts un tā atšifrējums,datums)
Sertifikāta Nr.

## Siltummezgls
Darba apjomu saraksts Nr.1/7
Siltummezgls
(Darba veids vai konstruktīvā elementa nosaukums)
Būves nosaukums: |  | OLAINES VIDUSSKOLAS ĒDNĪCAS REKONSTRUKCIJA
SKOLAS IELĀ 1, OLAINĒ.
Objekta nosaukums : |  | OLAINES VIDUSSKOLAS ĒDNĪCAS REKONSTRUKCIJA SKOLAS IELĀ 1, OLAINĒ.
Objekta adrese: |  | SKOLAS IELA 1, OLAINE.
Pasūtījuma Nr.:
Sastādīta |  | gada tirgus cenās, pamatojoties uz |  |  | daļas rasējumiem
Tāmes izmaksas EUR:
Tāme sastādīta: |  |  | gada | .
N. |  |  | Mēr- | Dau -
p. | Kods | Darba nosaukums | vienība | dzums
k.
1 |  | Montēt ventilācijas siltummaini lodēto (145kW) (100-70/60-80°C; 0.2bar-0.2bar),XB20-1-70 | gab. | 1
2 |  | Montēt progr. regulatoru divcilpu ECL 210 | gab. | 1
3 |  | Montēt ventilācijas regulējošo vārstu VRG2-25, Kv-10 | gab. | 1
4 |  | Montēt ventilācijas daļas motoru AMV435 | gab. | 1
5 |  | Montēt ārgaisa sensoru ESMT | gab. | 1
6 |  | Montēt temperatūras sensoru ESMU | gab. | 1
7 |  | Montēt ventilācijas cirkulācijas sūkni MAGNA 25-100, 6.2m3/h, p=5m | gab. | 1
8 |  | Montēt izplešanās trauku 10bar ERCE-150 ar stiprinājumiem | gab. | 1
9 |  | Montēt karstā ūdens skaitītāju 1.5m3/h | k-ts | 1
10 |  | Montēt lodveida krānus vītņu, Dn40mm | gab. | 2
11 |  | Montēt lodveida krānus vītņu, Dn32mm | gab. | 4
12 |  | Montēt lodveida krānus vītņu, Dn25mm | gab. | 2
13 |  | Montēt lodveida krānus vītņu, Dn15mm | gab. | 2
14 |  | Montēt lodveida krānus -vītņu manometriem Dn15mm | gab. | 4
15 |  | Montēt drošības vārstus (10 bar),Dn 15mm | gab. | 1
16 |  | Montēt mehānisko filtru-vītņu Dn 25mm | gab. | 1
17 |  | Montēt termometrus līdz 120°C | gab. | 4
18 |  | Montēt manometrus līdz 16 bar | gab. | 4
19 |  | Montēt atgaisotājus Dn=15mm | gab. | 2
20 |  | Montēt izlaides Dn=15mm | gab. | 2
21 |  | Montēt tērauda metināmās caurules Dn 48.3*2.6 ar fasondaļām, ar stiprinājumiem,ar sistēmas izskalošanu un pārbaudi | m | 96
22 |  | Tas pats,Dn 42.4*2.6 | m | 12
23 |  | Tas pats,Dn 33.7*2.6 | m | 8
24 |  | Tas pats,Dn 21.3*2.3 | m | 8
25 |  | Notīrīt rūsu no caurulēm | m2 | 24.48
26 |  | Gruntēt caurules ar gruntskrāsu | m2 | 24.48
27 |  | Izolēt metāla caurules ar cietām akmens vates čaulām Paroc PS ,DN 40, b=40mm | m | 96
28 |  | Tas pats,DN32, b=30mm | m | 12
29 |  | Tas pats,DN25, b=30mm | m | 8
30 |  | Tas pats,DN15, b=30mm | m | 8
31 |  | PVC plastikāta pārklājums | m2 | 47
32 |  | Pievienošanās esošajā siltummezglā | gab. | 2
33 |  | Elektromontāžas darbi | obj. | 1
34 |  | Palaišana un regulēšanas darbi | kompl. | 1
|  | KOPĀ : | EUR
Sastādīja
(paraksts un tā atšifrējums,datums)
Pārbaudīja
(paraksts un tā atšifrējums,datums)
Sertifikāta Nr.

## Ventilācija
Darba apjomu saraksts Nr.1/8
Ventilācija .
(Darba veids vai konstruktīvā elementa nosaukums)
Būves nosaukums: |  | OLAINES VIDUSSKOLAS ĒDNĪCAS REKONSTRUKCIJA
SKOLAS IELĀ 1, OLAINĒ.
Objekta nosaukums : |  | OLAINES VIDUSSKOLAS ĒDNĪCAS REKONSTRUKCIJA SKOLAS IELĀ 1, OLAINĒ.
Objekta adrese: |  | SKOLAS IELA 1, OLAINE.
Pasūtījuma Nr.:
Sastādīta |  | gada tirgus cenās, pamatojoties uz |  |  | daļas rasējumiem
Tāmes izmaksas EUR:
Tāme sastādīta: |  |  | gada | .
N. |  |  | Mēr- | Dau -
p. | Kods | Darba nosaukums | vienība | dzums
k.
Ventilācija P1.
1 |  | Montēt gaisa apstrādes agregātu DV30 komplektā ar : automātiku, ar 1 centrbēdzes ventilatoru- 3kw , ar ūdens kalorīferi 144kW, ar antivibrācijas iekārtu,ar filtru F7-5. klase, ar gaisa ieņemšanas vārstu , ar pretaizsalšanas automātiku, ar ātruma regulatoru un termoaizsardzību, ar sajaukšanas mezglu ar sūkni un automātiku.(L=9200 m3/h, 80°/60° C, p=350Pa) | k-ts | 1
2 |  | Montēt trokšņu slāpētāju 1000*600mm, L=1000mm | gab. | 1
3 |  | Montēt gaisa ieņemšanas resti 2000*800mm | gab. | 1
4 |  | Montēt pieplūdes restītes WTS-400*200 | gab. | 18
5 |  | Montēt pieplūdes difuzoru TFE-100 | gab. | 2
6 |  | Montēt cinkotā skārda gaisa vadus 1100*600mm,b=0.7mm ar izolāciju 40mm | m | 12
7 |  | Montēt cinkotā skārda gaisa vadus 1450*650mm,b=0.7mm ar izolāciju 40mm | m | 3
8 |  | Montēt cinkotā skārda gaisa vadus 800*500mm,b=0.7mm komplektā ar atzariem un stiprinājumiem | m | 7
9 |  | Montēt cinkotā skārda gaisa vadus 500*300mm,b=0.7mm komplektā ar atzariem un stiprinājumiem | m | 66
10 |  | Montēt cinkotā skārda gaisa vadus 400*400mm,b=0.7mm komplektā ar atzariem un stiprinājumiem | m | 6
11 |  | Montēt cinkotā skārda gaisa vadus 300*300mm,b=0.7mm komplektā ar atzariem un stiprinājumiem | m | 30
12 |  | Montēt cinkotā skārda gaisa vadus 400*250mm,b=0.7mm komplektā ar atzariem un stiprinājumiem | m | 5
13 |  | Montēt cinkotā skārda gaisa vadus Dn=100mm, b=0.4mm komplektā ar atzariem un stiprinājumiem | m | 2
14 |  | Montēt gaisa vada līkumus 1450*650mm | gab. | 2
15 |  | Montēt gaisa vada līkumus 1100*600mm | gab. | 3
16 |  | Montēt gaisa vada līkumus 400*250mm | gab. | 1
17 |  | Montēt gaisa vada līkumus 500*300mm | gab. | 18
18 |  | Montēt gaisa vada līkumus 400*400mm | gab. | 2
19 |  | Montēt droseļvārstu DN100 | gab. | 2
20 |  | Montēt droseļvārstu 500*300 | gab. | 3
21 |  | Montēt droseļvārstu 400*400 | gab. | 1
22 |  | Montēt droseļvārstu 1000*600 | gab. | 1
23 |  | Montēt droseļvārstu 300*300 | gab. | 1
24 |  | Montēt ugunsdrošo vārstu EI60 1100*600 | gab. | 1
25 |  | Montēt ugunsdrošo vārstu EI60 500*300 | gab. | 3
26 |  | Montēt pārejas 1450*650-2000*800mm | gab. | 1
27 |  | Montēt pārejas 1450*650-1000*600mm | gab. | 2
28 |  | Montēt pārejas 500*300-300*300mm | gab. | 1
29 |  | Montēt pārejas 500*300-400*400mm | gab. | 1
30 |  | Montēt pārejas 500*300-400*250mm | gab. | 1
31 |  | Montēt pārejas 400*400-300*300mm | gab. | 1
32 |  | Montēt pārejas 800*500-500*300mm | gab. | 1
33 |  | Montēt pārejas 400*600-800*500mm | gab. | 1
34 |  | Montēt pārejas 1000*600-800*500mm | gab. | 1
35 |  | Izolēt ar Paroc akmens vates 80AVM paklājiem | m2 | 53.4
36 |  | Gaisa vadu stiprinājumi un savienojumi | k-ts | 1
37 |  | Tīrīšanas lūkas | k-ts | 1
38 |  | Izkalt caurumus pārsegumos, ieskaitot monolīto aizbetonējumu pastiprināšanu | gab. | 3
39 |  | Izkalt caurumus starpsienās | gab. | 4
40 |  | Aizbetonēt caurumus pēc cauruļvadu izbūves | m3 | 0.1
41 |  | Elektromontāžas darbi | obj. | 1
42 |  | Palaišana un regulēšanas darbi | kompl. | 1
Ventilācija -virtuves nosūces sistēmas N1-N10.
43 |  | Montēt kanāla ventilatoru KD-EC450D, ar iebūvētu ātruma regulatoru, termoregulatoru, ar vibroizolācijas savienojumiem | k-ts | 1
44 |  | MTV-1/010 kontrolieris 0-10V | gab. | 1
45 |  | Montēt savilces FK-450 | gab. | 2
46 |  | Montēt kanāla ventilatoru KD-400XL1, ar iebūvētu ātruma regulatoru, termoregulatoru, ar vibroizolācijas savienojumiem | k-ts | 1
47 |  | Montēt apgriezienu regulatoru RTRE 5 | gab. | 1
48 |  | Montēt savilces FK-400 | gab. | 2
49 |  | Montēt kanāla ventilatoru K200EC, ar ātruma regulatoru, termoregulatoru, ar vibroizolācijas savienojumiem | k-ts | 1
50 |  | MTV-1/010 kontrolieris 0-10V | gab. | 1
51 |  | Montēt savilces FK-200 | gab. | 2
52 |  | Montēt kanāla ventilatoru K100XL, ar ātruma regulatoru, termoregulatoru, ar vibroizolācijas savienojumiem | k-ts | 1
53 |  | Montēt kanāla ventilatoru K125XL, ar ātruma regulatoru, termoregulatoru, ar vibroizolācijas savienojumiem | k-ts | 1
54 |  | Montēt kanāla ventilatoru KV125XL, ar ātruma regulatoru, termoregulatoru, ar vibroizolācijas savienojumiem, stiprināmu pie sienas | k-ts | 1
55 |  | Montēt apgriezienu regulatoru RE 1.5 | gab. | 3
56 |  | Montēt savilces FK-100 | gab. | 2
57 |  | Montēt savilces FK-125 | gab. | 3
58 |  | Montēt jumta ventilatoru DVCI 400-S ar jumta kārbu ar stiprinājumiem, 45dB ar ātruma regulatoru un termoregulatoru, ar vibroizolācijas savienojumiem | k-ts | 1
59 |  | Montēt pretvārstu VKS 355-500 | gab. | 1
60 |  | Montēt jumta klusinātāju SSD 355/400 | gab. | 1
61 |  | MTV-1/010 kontrolieris 0-10V | gab. | 1
62 |  | Montēt jumta ventilatoru DVCI 355-S ar jumta kārbu ar stiprinājumiem, 45dB ar ātruma regulatoru un termoregulatoru, ar vibroizolācijas savienojumiem | k-ts | 1
63 |  | Montēt pretvārstu VKS 355-500 | gab. | 1
64 |  | Montēt jumta klusinātāju SSD 355/400 | gab. | 1
65 |  | MTV-1/010 kontrolieris 0-10V | gab. | 1
66 |  | Montēt jumta ventilatoru DVCI 315P-EC ar jumta kārbu ar stiprinājumiem, 45dB ar ātruma regulatoru un termoregulatoru, ar vibroizolācijas savienojumiem | k-ts | 1
67 |  | Montēt pretvārstu VKS 310/311 | gab. | 1
68 |  | Montēt jumta klusinātāju SSD 310/311 | gab. | 1
69 |  | MTV-1/010 kontrolieris 0-10V | gab. | 1
70 |  | Montēt jumta ventilatoru DVSI 310EC ar jumta kārbu ar stiprinājumiem, 45dB ar ātruma regulatoru un termoregulatoru, ar vibroizolācijas savienojumiem | k-ts | 1
71 |  | Montēt pretvārstu VKS 310/311 | gab. | 1
72 |  | Montēt jumta klusinātāju SSD 310/311 | gab. | 1
73 |  | Montēt apgriezienu regulatoru RE 1.5 | gab. | 1
74 |  | Montēt trokšņu slāpētāju Dn500mm, L=1000mm | gab. | 1
75 |  | Montēt nosūces difuzoru EFF-100 | gab. | 10
76 |  | Montēt nosūces difuzoru EFF-125 | gab. | 3
77 |  | Montēt nosūces difuzoru EFF-160 | gab. | 3
78 |  | Montēt āras resti IGK-125 | gab. | 1
79 |  | Montēt cinkotā skārda gaisa vadus Dn=100mm, b=0.4mm komplektā ar atzariem un stiprinājumiem | m | 33
80 |  | Montēt cinkotā skārda gaisa vadus Dn=125mm, b=0.4mm komplektā ar atzariem un stiprinājumiem | m | 16
81 |  | Montēt cinkotā skārda gaisa vadus Dn=160mm, b=0.4mm komplektā ar atzariem un stiprinājumiem | m | 37
82 |  | Montēt cinkotā skārda gaisa vadus Dn=200mm, b=0.5mm komplektā ar atzariem un stiprinājumiem | m | 5
83 |  | Montēt cinkotā skārda gaisa vadus Dn=250mm, b=0.7mm komplektā ar atzariem un stiprinājumiem | m | 25
84 |  | Montēt cinkotā skārda gaisa vadus Dn=315mm, b=0.7mm komplektā ar atzariem un stiprinājumiem | m | 7
85 |  | Montēt cinkotā skārda gaisa vadus Dn=400mm, b=0.7mm komplektā ar stiprinājumiem (apvalkcaurule) | m | 6
86 |  | Montēt cinkotā skārda gaisa vadus Dn=600mm, b=0.7mm komplektā ar atzariem un stiprinājumiem | m | 2
87 |  | Montēt nerūsējošā tērauda gaisa vadus Dn=200mm, b=0.5mm komplektā ar stiprinājumiem | m | 11
88 |  | Montēt nerūsējošā tērauda gaisa vadus Dn=250mm, b=0.5mm komplektā ar stiprinājumiem | m | 33
89 |  | Montēt nerūsējošā tērauda gaisa vadus Dn=400mm, b=0.5mm komplektā ar stiprinājumiem | m | 33
90 |  | Montēt nerūsējošā tērauda gaisa vadus Dn=500mm, b=0.5mm komplektā ar stiprinājumiem | m | 22
91 |  | Montēt jumtiņu virs gaisa vada Dn=100mm | gab. | 1
92 |  | Montēt jumtiņu virs gaisa vada Dn=125mm | gab. | 1
93 |  | Montēt jumtiņu virs gaisa vada Dn=250mm | gab. | 1
94 |  | Montēt jumtiņu virs gaisa vada Dn=500mm | gab. | 1
95 |  | Montēt cinkotā skārda gaisa vada līkumus Dn=100mm | gab. | 8
96 |  | Montēt cinkotā skārda gaisa vada līkumus Dn=125mm | gab. | 1
97 |  | Montēt cinkotā skārda gaisa vada līkumus Dn=160mm | gab. | 3
98 |  | Montēt cinkotā skārda gaisa vada līkumus Dn=200mm | gab. | 7
99 |  | Montēt nerūsējošā tērauda gaisa vada līkumus Dn=200mm | gab. | 6
100 |  | Montēt nerūsējošā tērauda gaisa vada līkumus Dn=250mm | gab. | 4
101 |  | Montēt nerūsējošā tērauda gaisa vada līkumus Dn=500mm | gab. | 3
102 |  | Montēt nerūsējošā tērauda gaisa vada līkumus Dn=400mm | gab. | 4
103 |  | Montēt cink. skārda pārejas Dn160-125 | gab. | 1
104 |  | Montēt cink. skārda pārejas Dn200-100 | gab. | 1
105 |  | Montēt cink. skārda pārejas Dn200-160 | gab. | 1
106 |  | Montēt cink. skārda pārejas Dn160-100 | gab. | 1
107 |  | Montēt cink. skārda pārejas Dn250-400 | gab. | 2
108 |  | Montēt cink. skārda pārejas Dn500-400 | gab. | 2
109 |  | Montēt vienvirziena vārstu ar motoru Dn250 | gab. | 1
110 |  | Montēt vienvirziena vārstu ar motoru Dn315 | gab. | 1
111 |  | Montēt vienvirziena vārstu ar motoru Dn160 | gab. | 1
112 |  | Montēt vienvirziena vārstu ar motoru Dn400 | gab. | 1
113 |  | Montēt droseļvārstu IRIS-100 | gab. | 7
114 |  | Montēt droseļvārstu IRIS-125 | gab. | 1
115 |  | Montēt droseļvārstu IRIS-160 | gab. | 2
116 |  | Montēt droseļvārstu IRIS-200 | gab. | 5
117 |  | Montēt droseļvārstu IRIS-250 | gab. | 6
118 |  | Izolēt gaisa vadus Dn100mm ar cietās akmens vates puscilindriem ar folliju, b=40mm | m | 8
119 |  | Izolēt gaisa vadus Dn125mm ar cietās akmens vates puscilindriem ar folliju, b=40mm | m | 11
120 |  | Izolēt gaisa vadus Dn160mm ar cietās akmens vates puscilindriem ar folliju, b=40mm | m | 7
121 |  | Izolēt gaisa vadus Dn500mm ar cietās akmens vates puscilindriem ar folliju, b=40mm | m | 7
122 |  | Izolēt gaisa vadus Dn250mm ar cietās akmens vates puscilindriem ar folliju, b=40mm | m | 25
123 |  | Izolēt gaisa vadus Dn315mm ar cietās akmens vates puscilindriem ar folliju, b=40mm | m | 7
124 |  | Izolēt gaisa vadus Dn400mm ar cietās akmens vates puscilindriem ar folliju, b=40mm | m | 7
125 |  | Montēt ugunsdrošo vārstu EI60 Dn100 | gab. | 1
126 |  | Montēt ugunsdrošo vārstu EI60 Dn125 | gab. | 1
127 |  | Montēt ugunsdrošo vārstu EI60 Dn160 | gab. | 1
128 |  | Montēt ugunsdrošo vārstu EI60 Dn500 | gab. | 1
129 |  | Montēt ugunsdrošo vārstu EI60 Dn250 | gab. | 2
130 |  | Montēt ugunsdrošo vārstu EI60 Dn315 | gab. | 1
131 |  | Montēt ugunsdrošo vārstu EI60 Dn400 | gab. | 1
132 |  | Gaisa vadu stiprinājumi un savienojumi | k-ts | 1
133 |  | Tīrīšanas lūkas | k-ts | 1
134 |  | Elektromontāžas darbi | obj. | 1
135 |  | Palaišana un regulēšanas darbi | kompl. | 1
136 |  | Izkalt caurumus pārsegumos | gab. | 3
137 |  | Izkalt caurumus starpsienās | gab. | 10
138 |  | Aizbetonēt caurumus pēc cauruļvadu izbūves | m3 | 0.08
|  | KOPĀ : | EUR
Sastādīja
(paraksts un tā atšifrējums,datums)
Pārbaudīja
(paraksts un tā atšifrējums,datums)
Sertifikāta Nr.

## Elektropg.
Darba apjomu saraksts Nr.1/9
Elektroapgaismošana.
(Darba veids vai konstruktīvā elementa nosaukums)
Būves nosaukums: |  | OLAINES VIDUSSKOLAS ĒDNĪCAS REKONSTRUKCIJA
SKOLAS IELĀ 1, OLAINĒ.
Objekta nosaukums : |  | OLAINES VIDUSSKOLAS ĒDNĪCAS REKONSTRUKCIJA SKOLAS IELĀ 1, OLAINĒ.
Objekta adrese: |  | SKOLAS IELA 1, OLAINE.
Pasūtījuma Nr.:
Sastādīta |  | gada tirgus cenās, pamatojoties uz |  |  | daļas rasējumiem
Tāmes izmaksas EUR:
Tāme sastādīta: |  |  | gada | .
N. |  |  | Mēr- | Dau -
p. | Kods | Darba nosaukums | vienība | dzums
k.
1 |  | Montēt d/g armatūru, v/m, IP21, 2*35w | k-ts | 29
2 |  | D/g spuldze,T5, 230V,35w | gb | 58
3 |  | Montēt d/g armatūru, v/m, IP44, 2*36w | k-ts | 32
4 |  | D/g spuldze,T8, 230V,36w | gb | 64
5 |  | Starteris palaišanas, 230V | gb | 122
6 |  | Montēt d/g plafonus, IP21, 26w | k-ts | 19
7 |  | Montēt d/g plafonus, IP44, 26w | k-ts | 54
8 |  | Montēt d/g plafonus, "Sauna",IP65, 26w | k-ts | 2
9 |  | D/g spuldze, 230V, mazgabarīta 26w | gb | 75
10 |  | Montēt d/g plafonus, v/m, IP44, 13w | k-ts | 3
11 |  | D/g spuldze, 230V, mazgabarīta 13w | gb | 3
12 |  | Montēt avārijas apg. armatūru , IP33,LED spuldzes 15w, ar iebūvētu akumulatoru batareju, 1h | k-ts | 9
13 |  | Montēt evakuācijas izeju izgaismošanai , IP33,LED spuldzes 7w, ar iebūvētu akumulatoru batareju, 1h | k-ts | 9
14 |  | Slēdzis z/a, 1p10A, 1līnijas | gb | 3
15 |  | Slēdzis z/a, 1p10A, 2 līnijas | gb | 5
16 |  | Pārslēdzis, koridortipa, z/a | gb | 2
17 |  | Slēdzis,v/m, hermētisks 1p 10A , vienlīnijas | gb | 20
18 |  | Slēdzis,v/m, hermētisks 1p 10A , 2 līniju | gb | 16
19 |  | Pārslēdzis, koridortipa, hermetisks | gb | 4
20 |  | Montāžas kārba, z/a | gb | 10
21 |  | Nozarkārba, z/a | gb | 20
22 |  | Nozarkārba, v/m, IP44, hermētiska | gb | 120
23 |  | Kabeļkanāls, PVC ,60*30mm | m | 130
24 |  | Kabeļkanāls, PVC ,30*20mm | m | 60
25 |  | Kontakts v/m, 12 V 2p10A | gab | 2
26 |  | Metāla stiprinājumi armatūru montāžai | tn | 0.1
27 |  | Kabelis ,0.66kv,PVC, vara dz.3*2.5mm2 | m | 150
28 |  | Kabelis ,0.66kv,PVC, vara dz.3*1.5mm2 | m | 400
29 |  | Kabelis ,0.66kv,PVC, vara dz.2*1.5mm2 | m | 200
30 |  | Kabelis ,NHXH-E30-4*4.4*4mm2, ugunsdrošs | m | 120
31 |  | Demontēt d/g armatūru | k-ts | 40
32 |  | Demontēt kvēlspuldzes armatūru | k-ts | 18
33 |  | Demontēt instalācijas kabeli | m | 60
34 |  | Atvienot esošās sadalēs SO8,10 nevajadzīgās grupas | gb | 18
35 |  | Izkalt rievas 3*4cm | m | 50
36 |  | Izkalt iedziļinājumus kārbām Dn=6cm | gab. | 30
37 |  | Aizdarīt rievas un iedziļinājumus | m3 | 0.1
38 |  | Palīgmateriāli elektromontāžas darbiem | kompl. | 1
|  | KOPĀ : | EUR
Sastādīja
(paraksts un tā atšifrējums,datums)
Pārbaudīja
(paraksts un tā atšifrējums,datums)
Sertifikāta Nr.

## Elektrosp.iek.
Darba apjomu saraksts Nr.1/10
Elektrospēka iekārtas izbūve.
(Darba veids vai konstruktīvā elementa nosaukums)
Būves nosaukums: |  | OLAINES VIDUSSKOLAS ĒDNĪCAS REKONSTRUKCIJA
SKOLAS IELĀ 1, OLAINĒ.
Objekta nosaukums : |  | OLAINES VIDUSSKOLAS ĒDNĪCAS REKONSTRUKCIJA SKOLAS IELĀ 1, OLAINĒ.
Objekta adrese: |  | SKOLAS IELA 1, OLAINE.
Pasūtījuma Nr.:
Sastādīta |  | gada tirgus cenās, pamatojoties uz |  |  | daļas rasējumiem
Tāmes izmaksas EUR:
Tāme sastādīta: |  |  | gada | .
N. |  |  | Mēr- | Dau -
p. | Kods | Darba nosaukums | vienība | dzums
k.
1 |  | Montēt sadalnes SS2 un SS3, 60 moduļu, IP43, uz grīdas pamatnes | k-ts | 2
2 |  | Montēt sadalni SS4, 24 moduļu, IP43, pie sienas | k-ts | 1
3 |  | Montēt sadalni SS2-1, 15 moduļu, IP32, pie sienas | k-ts | 1
4 |  | Spēka kontakts 3p+N+PE, v/m, IP44, 32A | k-ts | 8
5 |  | Spēka kontakts 3p+N+PE, v/m, IP44, 16A | k-ts | 5
6 |  | Spēka kontakts 1p+N+PE, v/m, IP44, 16A | k-ts | 64
7 |  | Spēka kontakts 1p+N+PE, v/m, IP23, 16A | k-ts | 14
8 |  | Spēka kontakts 1p+N+PE, z/a, IP23, 16A | k-ts | 13
9 |  | Montāžas kārba, z/a | gb | 13
10 |  | Nozarkārba, v/m, IP44 | gb | 40
11 |  | Nozarkārba, v/m, IP23 | gb | 6
12 |  | Nozarkārba, z/a, IP23 | gb | 6
13 |  | Metāla palīgkonstrukcijas | tn | 0.05
14 |  | Termopatērētāju pieslēgums | k-ss | 9
15 |  | Mehanisko patērētāju pieslēgums | k-ss | 25
16 |  | Kabelis ,0.66kv,PVC, vara dz.5*10mm2 | m | 25
17 |  | Kabelis ,0.66kv,PVC, vara dz.5*6mm2 | m | 50
18 |  | Kabelis ,0.66kv,PVC, vara dz.5*4mm2 | m | 12
19 |  | Kabelis ,0.66kv,PVC, vara dz.5*1.5mm2 | m | 25
20 |  | Kabelis ,0.66kv,PVC, vara dz.3*4mm2 | m | 20
21 |  | Kabelis ,0.66kv,PVC, vara dz.3*2.5mm2 | m | 300
22 |  | Vads izolēts ,vara dz.1*25mm2 | m | 10
23 |  | PVC caurule Dn=40mm | m | 19
24 |  | PVC caurule Dn=32mm | m | 30
25 |  | PVC caurule Dn=25mm | m | 3
26 |  | Kabeļkanāls, PVC ,60*30mm | m | 40
27 |  | Demontēt esošās sadalnes SS2, SS3 | gb | 2
28 |  | Demontēt esošās sadalnes SS4 un lifta sadalni | gb | 2
29 |  | Demontēt palaišanas-vadības ierīces | gb | 20
30 |  | Demontēt kabeļus | m | 80
31 |  | Demontēt caurules | m | 40
32 |  | Iebūvēt zemēšanas kontūru pagrabā no metāla stieņiem | k-ts | 1
33 |  | Izkalt rievas 3*4cm | m | 30
34 |  | Izkalt iedziļinājumus kārbām Dn=6cm | gab. | 19
35 |  | Aizdarīt rievas un iedziļinājumus | m3 | 0.08
36 |  | Elektriskie mērījumi | obj. | 1
37 |  | Palīgmateriāli elektromontāžas darbiem | kompl. | 1
|  | KOPĀ: | EUR
Sastādīja
(paraksts un tā atšifrējums,datums)
Pārbaudīja
(paraksts un tā atšifrējums,datums)
Sertifikāta Nr.

## El.spēka maģ.
Darba apjomu saraksts Nr.1/11
El. sadaļas (maģistrāļu) tīkla daļas renovācija.
(Darba veids vai konstruktīvā elementa nosaukums)
Būves nosaukums: |  | OLAINES VIDUSSKOLAS ĒDNĪCAS REKONSTRUKCIJA
SKOLAS IELĀ 1, OLAINĒ.
Objekta nosaukums : |  | OLAINES VIDUSSKOLAS ĒDNĪCAS REKONSTRUKCIJA SKOLAS IELĀ 1, OLAINĒ.
Objekta adrese: |  | SKOLAS IELA 1, OLAINE.
Pasūtījuma Nr.:
Sastādīta |  | gada tirgus cenās, pamatojoties uz |  |  | daļas rasējumiem
Tāmes izmaksas EUR:
Tāme sastādīta: |  |  | gada | .
N. |  |  | Mēr- | Dau -
p. | Kods | Darba nosaukums | vienība | dzums
k.
1 |  | Montēt ēdināšanas bloka kontroluzskaites mezglu galvenās el.sadales telpā | k-ss | 2
2 |  | Montēt aktīvās el.enerģijas skaitītāju 3*380/230v, 90-100A | k-ts | 2
3 |  | Montēt spēka automātu 3C100A | k-ts | 2
4 |  | Atvienot esošos fiderus F8, F12, F16 | k-ss | 1
5 |  | Kabeļtrepe, KS20-300 | m | 70
6 |  | Kabelis ,1kv, PVC, vara dz.NYY-1-5*35mm2 | m | 170
7 |  | Kabelis ,1kv, PVC, vara dz.NYY-1-5*16mm2 | m | 25
8 |  | Kabelis ,1kv, PVC, vara dz.NYY-1-5*6mm2 | m | 40
9 |  | Kabeļu galu apdare 35 mm2 kabelim | gab | 8
10 |  | Kabeļu galu apdare 16 mm2 kabelim | gab | 4
11 |  | Kabeļkanāls, PVC ,125*60mm | m | 15
12 |  | PVC caurule Dn=50mm | m | 18
13 |  | Iebūvēt lūkas sienās trepju montāžai | gab | 6
14 |  | Iebūvēt ugunsdrošās diafragmas kabeļu lūkās | k-ts | 6
15 |  | Elektriskie mērījumi | obj. | 1
16 |  | Palīgmateriāli elektromontāžas darbiem | kompl. | 1
|  | KOPĀ : | EUR
Sastādīja
(paraksts un tā atšifrējums,datums)
Pārbaudīja
(paraksts un tā atšifrējums,datums)
Sertifikāta Nr.

## Vēd. elektroapg.
Darba apjomu saraksts Nr.1/12
Ventilācijas elektrospēka iekārta.
(Darba veids vai konstruktīvā elementa nosaukums)
Būves nosaukums: |  | OLAINES VIDUSSKOLAS ĒDNĪCAS REKONSTRUKCIJA
SKOLAS IELĀ 1, OLAINĒ.
Objekta nosaukums : |  | OLAINES VIDUSSKOLAS ĒDNĪCAS REKONSTRUKCIJA SKOLAS IELĀ 1, OLAINĒ.
Objekta adrese: |  | SKOLAS IELA 1, OLAINE.
Pasūtījuma Nr.:
Sastādīta |  | gada tirgus cenās, pamatojoties uz |  |  | daļas rasējumiem
Tāmes izmaksas EUR:
Tāme sastādīta: |  |  | gada | .
N. |  |  | Mēr- | Dau -
p. | Kods | Darba nosaukums | vienība | dzums
k.
1 |  | Montēt ventsistēmas el.spēka sadali, v/m, IP43, 36moduļu | k-ts | 1
2 |  | Pieslēgt ventagregātu elektības tīklam | gab | 11
3 |  | Paketslēdzis (drošības), IP65, 3p10A | gab | 3
4 |  | Paketslēdzis (drošības), IP65, 2p10A | gab | 1
5 |  | Rokas vadības slēdzis sīkmotoram, 1p 6A | gab | 6
6 |  | Nozarkārba, v/m, IP44 | gab | 15
7 |  | Plānsienu profilrene, cinkota, 100*60mm | m | 20
8 |  | PVC caurule Dn=20mm | m | 20
9 |  | Kabeļkanāls, PVC ,60*30mm | m | 20
10 |  | Kabelis ,0.66kv,PVC, vara dz.5*2.5mm2 | m | 170
11 |  | Kabelis ,0.66kv,PVC, vara dz.3*2.5mm2 | m | 40
12 |  | Kabelis ,0.66kv,PVC, vara dz.3*1.5mm2 | m | 90
13 |  | Iebūvēt kabeli ugunsdrošu, PVC, 0.66kV, vara dz.NHXH -E30 -3*1.5mm2 , bloklīnijai | m | 30
14 |  | Elektriskie mērījumi | obj. | 1
15 |  | Palīgmateriāli elektromontāžas darbiem | kompl. | 1
|  | KOPĀ : | EUR
Sastādīja
(paraksts un tā atšifrējums,datums)
Pārbaudīja
(paraksts un tā atšifrējums,datums)
Sertifikāta Nr.

## UAS
Darba apjomu saraksts Nr.1/13
UAS signalizācijas sistēmas pārbūve.
(Darba veids vai konstruktīvā elementa nosaukums)
Būves nosaukums: |  | OLAINES VIDUSSKOLAS ĒDNĪCAS REKONSTRUKCIJA
SKOLAS IELĀ 1, OLAINĒ.
Objekta nosaukums : |  | OLAINES VIDUSSKOLAS ĒDNĪCAS REKONSTRUKCIJA SKOLAS IELĀ 1, OLAINĒ.
Objekta adrese: |  | SKOLAS IELA 1, OLAINE.
Pasūtījuma Nr.:
Sastādīta |  | gada tirgus cenās, pamatojoties uz |  |  | daļas rasējumiem
Tāmes izmaksas EUR:
Tāme sastādīta: |  |  | gada | .
N. |  |  | Mēr- | Dau -
p. | Kods | Darba nosaukums | vienība | dzums
k.
1 |  | Esošās iekārtas daļēja demontāža | k-ss | 1
2 |  | Kombinētais dūmu -siltuma devējs | gb | 24
3 |  | Siltuma sensors (virtuve) | gb | 5
4 |  | Kustības sensors (virtuve) | gb | 14
5 |  | Magnētiskais blokkontakts | gb | 12
6 |  | Rokas darbības detektors | gb | 3
7 |  | Sirēna trauksmei, āra tipa | k-ts | 1
8 |  | Sirēna trauksmei, iekštelpu tipa | k-ts | 3
9 |  | Nozarkārba, vājstrāvas, IP23 | gb | 40
10 |  | US kabelis KLM-2*0.8+0.8 | m | 60
11 |  | AS kabelis KLM-2*0.5+0.22+S | m | 50
12 |  | AS kabelis KLM-4*0.22+0.22+S | m | 230
13 |  | Iebūvēt signālkabeli ugunsdrošu, NHXH -FE180/E30-1*2*0.8 | m | 230
14 |  | Kabeļkanāls, PVC ,60*40mm | m | 100
15 |  | Kabeļkanāls, PVC ,60*20mm | m | 150
16 |  | Izpildshēma | līn. | 6
17 |  | Sistēmas ieprogrammēšana un pārbaude | līn. | 6
18 |  | Palīgmateriāli | kompl. | 1
|  | KOPĀ : | EUR
Sastādīja
(paraksts un tā atšifrējums,datums)
Pārbaudīja
(paraksts un tā atšifrējums,datums)
Sertifikāta Nr.

## Mazais kravas lifts
Darba apjomu saraksts Nr.1/14
Mazais kravas lifts.
(Darba veids vai konstruktīvā elementa nosaukums)
Būves nosaukums: |  | OLAINES VIDUSSKOLAS ĒDNĪCAS REKONSTRUKCIJA
SKOLAS IELĀ 1, OLAINĒ.
Objekta nosaukums : |  | OLAINES VIDUSSKOLAS ĒDNĪCAS REKONSTRUKCIJA SKOLAS IELĀ 1, OLAINĒ.
Objekta adrese: |  | SKOLAS IELA 1, OLAINE.
Pasūtījuma Nr.:
Sastādīta |  | gada tirgus cenās, pamatojoties uz |  |  | daļas rasējumiem
Tāmes izmaksas EUR:
Tāme sastādīta: |  |  | gada | .
N. |  |  | Mēr- | Dau -
p. | Kods | Darba nosaukums | vienība | dzums
k.
1 | Līg.c. | Demontēt esošo pacēlāju un metāla sienas | gb | 1
2 | Līg.c. | Montēt "Schindler"mazo kravas liftu BKG 100 ,celtspēja 100kg, ātrums 0.30m/sek, 2 pieturas, 2 durvis, pacelšanas augstums 3.30m, elektriskais- trošu, kabīne 800*600*1000mm, kabīnes apdare-cinkotais tērauds, durvis- viendaļīgas, ar roku veramas, grīdas līmenī, cinkota tērauda vai analogu | gb | 1
3 | Līg. c. | Apšūt lifta šahtas karkasu ar nerūsējošā tērauda loksnēm | m2 | 14.65
|  | KOPĀ : | EUR
Sastādīja
(paraksts un tā atšifrējums,datums)
Pārbaudīja
(paraksts un tā atšifrējums,datums)
Sertifikāta Nr.

## Tehn. iekārtas
Darba apjomu saraksts Nr.1/15
Tehnoloģiskās iekārtas.
(Darba veids vai konstruktīvā elementa nosaukums)
Būves nosaukums: |  | OLAINES VIDUSSKOLAS ĒDNĪCAS REKONSTRUKCIJA
SKOLAS IELĀ 1, OLAINĒ.
Objekta nosaukums : |  | OLAINES VIDUSSKOLAS ĒDNĪCAS REKONSTRUKCIJA SKOLAS IELĀ 1, OLAINĒ.
Objekta adrese: |  | SKOLAS IELA 1, OLAINE.
Pasūtījuma Nr.:
Sastādīta |  | gada tirgus cenās, pamatojoties uz |  |  | daļas rasējumiem
Tāmes izmaksas EUR:
Tāme sastādīta: |  |  | gada | .
N. |  |  | Mēr- | Dau -
p. | Kods | Darba nosaukums | vienība | dzums
k.
01.Noliktavas kopējā telpa
1 |  | Aukstuma kamera- 2960x2060x2160 cm cm ar grīdu nerūsējošā tērauda no nerūsējošā terauda , temperatūras režims telpā -2,+10, izolācijas biezums 80 mm, tilpums 10,64 m3. Monobloku ar maksimālo temperatūru telpā 38 grādi | gab. | 1
2 |  | Plauktu sistēma no nerūsējošā tērauda . | gab. | 1
3 |  | Monobloks | gab. | 1
4 |  | Aukstuma kamera- 2660x1460x2160 cm cm ar grīdu nerūsējošā tērauda no nerūsējošā terauda , temperatūras režims telpā -10,-25 , izolācijas biezums 100 mm, tilpums 7,22 m3. Monobloku ar maksimālo temperatūru telpā 38 grādi | gab. | 1
5 |  | Plauktu sistēma no nerūsējošā tērauda . | gab. | 1
6 |  | Monobloks | gab. | 1
7 |  | Saliekmie ratiņi preču pārvietošanai (905*610*850). - MAKSIMĀLĀ IZTURĪBA 150 KG. | gab. | 2
8 |  | Galds no nerūsējošā terauda ar plauktu, atvikni un bortiņa aizmugurē (1400*700*850). | gab. | 1
9 |  | Dubūltais plaukts no nerūsējošā tērauda (1400*300*600) | gab. | 1
10 |  | Svari elektroniskie ar celtspēju līdz 150 kg. Nulles punkta regulēšana. Liekami uz grīdas. Displejs ar pagriežamu ekrānu. Liela nerūsējošā tērauda platforma. Taras noņemšanas funkcija. Svari verificēti un kalibrēti.(420*635*765) | gab. | 1
01.Noliktavas kopējā telpa
11 |  | Paliknis ar 300kg celtspēju AJ(800*600*145) | gab. | 2
12 |  | Leduskapis no nerūsējošā terauda ārējo un iekšējo apdari - 700 L, 0 /+10 C ar elektronisku temperatūras displeju un ventilātoru , 3 plastificētiem plauktiem , maksimālā temperatūra telpā +43. Ledusskapis slēdzams. Leduskapja izolācijas biezums 75 mm.(740*815*2085) | gab. | 1
13 |  | Balsti (1800) | gab. | 12
14 |  | Saliekamie plaukti (1170*500) | gab. | 5
15 |  | Saliekamie plaukti (1270*500) | gab. | 40
16 |  | Plastmasa pamatne balstiem | gab. | 24
03. Dārzeņu noliktava
17 |  | Paliknis ar 300kg celtspēju AJ(800*600*145) | gab. | 4
18 |  | Sastane no nerūsējošā terauda neizjaucamas konstrukcijas ar 4 plauktiem.(800*600*1800) | gab. | 1
19 |  | Sastane no nerūsējošā terauda neizjaucamas konstrukcijas ar 4 plauktiem.(1000*600*1800) | gab. | 2
04.Dārzeņu pirmapstrāde.
20 |  | Galds no nerūsējošā tērauda ar plauktu un izlietni labajā pusē, bortiņu (sifonu) (1600*700*850) | gab. | 1
21 |  | Trauku skalošanas duša ar krānu un maisītāju | gab. | 1
22 |  | Plaukts no nerūsējošā tērauda (1000*200) . | gab. | 1
23 |  | Kartupeļu mizojamā mašīna ar statīvu un gremzdu savācējtvertni ar filtru no nerūsējošā terauda . Kapacitāte 20kg/reizē vai 600kg/h. Abrazīvs disks un mizošanas tvertnes iekšējās sānu malas. Drošības mikrosledzis vākam. Vākā paceļams caurspīdīgs vāciņš vieglākai procesa kontrolei. (560*830*1090) | gab. | 1
24 |  | Duša zem spiediena ar sienas stiprinājumu, bez maisītāj krāna (350*1050). ( Kartupeļu tīrāmai mašīnai) | gab. | 1
25 |  | Galds no nerūsējošā terauda ar plauktu un izlietni kreisajā pusē, bortiņu. ( 1400*700*850)(sifonu/ maisītāju ) | gab. | 1
26 |  | Rati no nerūsējošā terauda ar 2 plauktiem (800*500*935) | gab. | 1
05. Apkopējas inventāra zona
27 |  | Galds no nerūsējošā terauda ar plauktu un izlietni labajā pusē , bortiņu. (sifonu/ maisītāju ) (1100*700*850) | gab. | 1
28 |  | Skapis apkopējas inventāram , izgatavotsno 1 mm bieza tērauda no abām pusēm pārklāts ar pūlverkrāsu ar strapsienu un aķīšiem vienā pusē un plauktiem otrā pusē.(1800*800*490) . | gab. | 1
06. Darbinieku garderobe
29 |  | Garderobes skapīts ar 2 sekcijām, izgatavotsno 1 mm bieza tērauda no abām pusēm pārklāts ar pūlverkrāsu . Skapim ir - plaukti un āķi apģērbiem , atsevišķi slēdzama atslēga , regulējamām kājām , ventilācijas atverēm. (1800*800*490) | gab. | 3
30 |  | Garderobes skapīts ar 3 sekcijām, izgatavotsno 1 mm bieza tērauda no abām pusēm pārklāts ar pūlverkrāsu . Skapim ir - plaukti un āķi apģērbiem , atsevišķi slēdzama atslēga , regulējamām kājām , ventilācijas atverēm. (1800*1200*490) | gab. | 1
31 |  | Krēsli ar hromēru atzvelti un hromētām krēslu kājām. | gab. | 4
Pirmais stāvs
32 |  | Skapis apkopējas inventāram , izgatavotsno 1 mm bieza tērauda no abām pusēm pārklāts ar pūlverkrāsu ar strapsienu un aķīšiem vienā pusē un plauktiem otrā pusē. (1800*800*490) . | gab. | 1
07. Kabinets
33 |  | Skapis dokumentiem no KSP ar 4 veramām durvīm un brīvu vietu pa vidu. (600*450*1900) | gab. | 1
34 |  | Skapis dokumentiem no KSP ar 4 veramām durvīm un brīvu vietu pa vidu. (700*450*1900) | gab. | 2
35 |  | Galds KSP ar atvilņu bloku uz 4 četriem riteņiem (1200*600*750). | gab. | 1
36 |  | Biroja krēsls ar augsto atzveltni. Atzveltnes augstums un leņķis ir regulējams. Ar roku balstiem .Krēsls ir aprīkots ar 5 ritenīšiem. | gab. | 1
37 |  | Garderobes skapis no KSP (1000*450*1900) | gab. | 1
38 |  | Krēsli ar hromēru atzvelti un hromētām krēslu kājām. | gab. | 4
08. Dārzeņu griešanas zona
39 |  | Rati no nerūsējošā terauda ar 2 plauktiem (800*500*935) | gab. | 1
40 |  | Leduskapis no nerūsējošā terauda ārējo un iekšējo apdari - 600 L, -2 /+8C ar elektronisku temperatūras displeju un ventilātoru , 3 plastificētiem plauktiem , maksimālā temperatūra telpā +43. Ledusskapis slēdzams. Leduskapja izolācijas biezums 75 mm. (740*715*2085) | gab. | 1
41 |  | Galds no nerūsējošā terauda ar plauktu un izlietni kreisajā pusē , bortiņu. (sifonu/ maisītāju ) (1400*700*850) | gab. | 1
42 |  | Nerūsējoš tērauda plaukts (800*300) | gab. | 1
43 |  | Dārzeņu griezējs, aizsardzības sistēma, hermētiski nolēgts motors, ražība 250 - 400kg/h. Lielā piltuvē (139 cm2 virsmas), kas ir domāta lielgabarīta dārzeņiem, piemēram, kāposti un selerijas.Cilindriskās piltuvē (ø 58 mm) domāta pārstrādei gariem vai smalku dārzeņi (piemēram, kabači, gurķi,sēnēm) (590*350*320) | gab. | 1
44 |  | Disks komplekts kubiņiem 10x10 | gab. | 1
45 |  | Disks komplekts kubiņiem 8x8 | gab. | 1
46 |  | Disks stienīšiem 8 mm | gab. | 1
47 |  | Disks stienīšiem 3 mm | gab. | 1
48 |  | Disks kāpostiem 2mm | gab. | 1
49 |  | Disks kāpostiem 1mm | gab. | 1
50 |  | Disks rīve 4 mm | gab. | 1
51 |  | Disks rīve 3 mm | gab. | 1
52 |  | Disks kartupeļu pankūkām | gab. | 1
53 |  | Kubiņu disku tīrītājs | gab. | 1
54 |  | Sienas disku turētājs 6 diskiem | gab. | 2
55 |  | Galds no nerūsējošā terauda ar plauktu un bortiņa aizmugurē .(800*700*600) | gab. | 1
09. Gaļas - zivju sagatavošanas zona
56 |  | Leduskapis no nerūsējošā terauda ārējo un iekšējo apdari - 600 L, -2 /+8C ar elektronisku temperatūras displeju un ventilātoru , 3 plastificētiem plauktiem , maksimālā temperatūra telpā +43. Ledusskapis slēdzams. Leduskapja izolācijas biezums 75 mm. (740*715*2085) | gab. | 1
57 |  | Galds no nerūsējošā terauda ar atvilkni , plauktu un bortiņa aizmugurē (1200*700*850). | gab. | 1
58 |  | Gaļas maļamā mašīna TS 22 no nerūsējošā tērauda , ražība 300 kg stundā, pilns ungers ( divi naži un trīs sieti).(430*250*480) | gab. | 1
59 |  | Galds no nerūsējošā terauda ar plauktu un izlietni labajā pusē, bortiņu.(sifonu/ maisītāju )(1200*700*850) | gab. | 1
60 |  | Galds no nerūsējošā terauda ar divām izlietni kreisajā pusē, plauktiņu un bortiņu. (sifonu un maisītāju) (2000*700*850) | gab. | 1
61 |  | Galds no nerūsējošā terauda ar divām atvilknēm ,plauktu un bortiņa aizmugurē (2000*700*850). | gab. | 1
62 |  | Dubultais plaukts no nerūsējošā tērauda (1000*300*600) | gab. | 2
10. Konditorejas cehs
63 |  | Leduskapis no nerūsējošā terauda ārējo un iekšējo apdari - 700 L, 0 /+10 C ar elektronisku temperatūras displeju un ventilātoru , 3 plastificētiem plauktiem , maksimālā temperatūra telpā +43. Ledusskapis slēdzams. Leduskapja izolācijas biezums 75 mm. (740*815*2085) | gab. | 1
64 |  | Paliknis ar 300kg celtspēju AJ(800*600*145) | gab. | 1
65 |  | Mīklas mīcītājs uz 40 litriem ar diviem ātrumiem . Paceļamu aķi un izņemamu tvertni (830*500*740) | gab. | 1
66 |  | Galds no nerūsējošā terauda ar plauktu un izlietni labajā pusē, bortiņu.(sifonu/ maisītāju) (1400*700*850) | gab. | 1
67 |  | Mikseris ar sešu pakāpju ātrumam parslēdzējs ,tilp7 litri. Komlektā ietilps lāpstiņa , slotiņa un āķis mīklas mīcīšanai . (350*221*357) | gab. | 1
68 |  | Galds no nerūsējošā terauda ar plauktu un izlietni kreisajā pusē, atvilkni labajā, bortiņu. (sifonu/ maisītāju ) (1400*700*850) | gab. | 1
69 |  | Galds no nerūsējošā terauda ar koka darba virsmu , plauktu, 2 atvilknēm un bortiņu (1800*800*850). | gab. | 1
70 |  | Elektriskā konditorejas krāsns uz 6 paplātēm 600x400mm, elektriskais vadības panelis ar 20 programmām - temperatūras, cepšanas laiks, ventilatora ātrumu, tvaika iesmidzināšanu. Pilnībā automatizēta tvaika krāsns.Automātiska mazgāšanas sistēma no 45 līdz 90 minūtes atkarībā no programmas izvēles - maiga, normāls vai intensīva.(1000*900*695) | gab. | 1
71 |  | Programējams raudzejāmais skapis uz 12 paplātēm (600x400). Raudzētavai ir rūdīta stikla durvis ar kameras apgaismpjumu. (1000*950*730) | gab. | 1
72 |  | Tvaika nosūcējs no nerūsējošā terauda ar grieztu stiprin.tauku filtriem (1200*1100*450). | gab. | 1
73 |  | Rati (660*420*1600)no nerūsējošā tērauda konditorejas paplātēm 15 gab 600x400x20 | gab. | 1
Virtuve.
11.Karsto ēdienu zona
74 |  | Elektriskā konvekcijas krāsns 50 programmām 10 gab x1/1 GN ar boileri . Manuāls vadības panelis temperatūras un laika režīmiem, uzstādīšana. Konvekcijas krāsns ir izgatavota no nerūsējošā tērauda. Krāsns iekšpuse ir termoizolāciju 35 mm . Durvīm ir dubūltais stikls. Durvīm ir ergonomisks rokturis. Krāsnij ir 3 darbības režīmi - tvaicēšanas režīms ar temperatūru no 30 līdz 130, tvaicēšanas - cepšanas režīms ar temperatūras no 30 līdz 300 grādiem , cepšanas režīms ar temperatūras no 30 līdz 300 grādiem. Krāsns aprīkota - dušu ar atgriešanās mehānismu. Aprīkots ar sistēmu Finishing atļauj uzturēt produktu nepieciešamā temperatūrā pirms pasniegšanas. ClimatPlus - manuālli regulējams mitruma daudzums atkarībā no nepieciešamības mitruma padeves vai tās samamazināšanas. (847*771*1042) | gab. | 1
75 |  | Rokas pulivizātors - mazgājamam šķidrumam konvekcijas krāsnij | gab. | 1
76 |  | Mazgājamais šķidrums konvekcijas krāsnij 10 litri. | gab. | 2
77 |  | Ūdens mīkstinātājs 8 litri | gab. | 1
78 |  | Paliknis konvekcijas krāsnij no nerūsējošā teraudaar sliedēm G/N paplātēm.(847*771*600) | gab. | 1
79 |  | Gastro trauki no nerūsējošā terauda, 530*325*40 | gab. | 20
80 |  | Gastro trauki no nerūsējošā terauda, 530*325*65 | gab. | 20
81 |  | Gastro trauki no nerūsējošā terauda, 530*325*100 | gab. | 15
82 |  | Gastro trauki no nerūsējošā terauda, 530*325*150 | gab. | 30
83 |  | Vāks G/N traukiem no nerūsējošā terauda ,530*325 | gab. | 15
84 |  | Gastro trauki - perforētie no nerūsējošā terauda , 530*325*100 | gab. | 7
85 |  | Gastro trauki - perforētie no nerūsējošā terauda , 530*325*150 | gab. | 7
86 |  | Rati no nerūsējošā terauda ar rokturi, uz četriem riteņiem -divi no kuriem fiksējas. (lielo katlu pārvietošanai )(450*450*450) | gab. | 4
87 |  | Rati (550*400*1600) no nerūsējošā tērauda gastro traukiem 12 gab 530x325x100 | gab. | 2
88 |  | Aukstuma galds no nerūsējošā terauda ar durvīm un 1 atvilkni un maliņu. Temperatūras režīms +2 ,+15 un maksimālo temperatūru telpā +38 grādi ,860*650*900 | gab. | 1
89 |  | Skapītis no n/t ar 2 bīdāmām durvīm un plauktu pa vidu (1000*400*600). | gab. | 1
90 |  | Elektriskā panna - čuguna cepamo virsmu ar vāku ar manuāli nolaižamu mehānismu 70 litri (1370*800*850) | gab. | 1
91 |  | Galds no nerūsējošā terauda ar plauktu.(800*800*900) | gab. | 1
92 |  | Galds no nerūsējošā terauda ar plauktu un izlietni labajā pusē, bortiņu. (sifonu/ maisītāju ) (700*650*900) | gab. | 1
93 |  | Elektriskā konvekcijas krāsns 50 programmām 6gab x1/1 GN ar boileri . Manuāls vadības panelis temperatūras un laika režīmiem, uzstādīšana. Konvekcijas krāsns ir izgatavota no nerūsējošā tērauda. Krāsns iekšpuse ir termoizolāciju 35 mm . Durvīm ir dubūltais stikls. Durvīm ir ergonomisks rokturis. Krāsnij ir 3 darbības režīmi - tvaicēšanas režīms ar temperatūru no 30 līdz 130, tvaicēšanas - cepšanas režīms ar temperatūras no 30 līdz 300 grādiem , cepšanas režīms ar temperatūras no 30 līdz 300 grādiem. Krāsns aprīkota - dušu ar atgriešanās mehānismu. Aprīkots ar sistēmu Finishing atļauj uzturēt produktu nepieciešamā temperatūrā pirms pasniegšanas. ClimatPlus - manuālli regulējams mitruma daudzums atkarībā no nepieciešamības mitruma padeves vai tās samazināšanas.(847*771*782) | gab. | 1
94 |  | Ūdens mīkstinātājs 8 litri | gab. | 1
95 |  | Paliknis konvekcijas krāsnij no nerūsējošā terauda ar sliedēm G/N paplātēm. (847*771*800) | gab. | 1
96 |  | Galds no nerūsējošā terauda ar plauktu. (400*800*900) | gab. | 1
97 |  | Elektriskā plīts ar 4 čuguna paceļamām sildvirsmām un izvelekamu paplāti zem sildvirsmām , regulatora rokturi. Plauktiņu apakšā. (800*800*900) | gab. | 2
98 |  | Tvaika nosūcējs no nerūsējošā terauda ar grieztu stiprin.tauku filtriem un apgaismojumu.(1600*2000*450) | gab. | 2
99 |  | Elektriskais apgāžamasi katls 100 litru ar mikseri un dušu. Dzesēšanas funkcija. Nerūsējošā tērauda konstrukcija , bezpakāpju temperatūras reguļēšana , max. +120 grādiem, elektriskā katla nolielšana , iebūvēts mikseris : maisīšanas ātruma kontrole ( 20-110 apgriezieniem minūtē ) , maisīšana ar reversu , noņemami skrāpji. Komplektā nokāšanas siets.(1154*780*1020) | gab. | 1
100 |  | Galds no nerūsējošā terauda ar plauktu un bortiņu aizmugurē. (700*900*900) | gab. | 2
101 |  | Elektriskais katls ir izgatavots no kvalitatīva bieza nerūsējošā tērauda, kuršnaprīkots ar izlaides hromētu misiņa krānu. Sildīšanas sistēma, iekļaujošā slēgtos sildīšanas elementus ar boileri un tvaika cirkulāciju. Apvalka spiediens tiek regulēts ar aizsargvārstuli, kas uzstādīts uz 0.5 bar; aparāts aprīkots ar analogo manometru. Aizsardzības termorelejs, termostats darba automātiskai pārtraukšanai traucējumu gadījumā. (150.l.)(900*900*900) | gab. | 1
102 |  | Tvaika nosūcējs no nerūsējošā terauda ar grieztu stiprin.tauku filtriem un apgaismojumu.(1000*1400*450) | gab. | 1
103 |  | Tvaika nosūcējs no nerūsējošā terauda ar grieztu stiprin.tauku filtriem un apgaismojumu.(1200*1100*450) | gab. | 1
12.Auksto ēdienu zona
104 |  | Mikseris universālais ar trim ātrumiem , taimeri ,tilp. 30 litri. Termiski apstrādātas rūdīta tērauda sakausējuma zobrati un vārpstas. Termiskās pārslodzes aizsardzība. Cieta čuguna korpuss. 15 minūšu taimeris. Komlektā ietilps lāpstiņa , slotiņa un āķis mīklas mīcīšanai (655*568*1156) . | gab. | 1
105 |  | Galds no nerūsējošā terauda ar plauktu un izlietni kreisajā pusē, atvilkni labajā, bortiņu (1200*650*900). (sifonu/ maisītāju ) | gab. | 1
106 |  | Aukstais darba galds no nerūsējošā tērauda +2+15° C no n/t ar 6 atvilknēm ( divas atvilknes kreisajā pusē, viena atvilkne virs agregāta un trīs atvilknes labajā pusē) un boriņu (1260*650*900) | gab. | 1
13.Virtuves trauku mazgātuve
107 |  | Galds (1600*750*850) no nerūsējošā terauda ar divām izlietnēm (700x600x450) un diviem krāna izvadiem un bortiņu (sifonu) | gab. | 1
108 |  | Trauku skalošanas duša ar krānu un maisītāju | gab. | 2
109 |  | Plaukts no nerūsējošā terauda (300*200) | gab. | 1
110 |  | Sastane no n/t ar 4 perforētiem plauktiem un vanniņu apakšā . Sasatnei no kreisās puses uz 5 un 4 plaukta stienis 700 mm garumā priekš kausiem (1200*600*1800) | gab. | 1
111 |  | Sastane no n/t ar 4 perforētiem plauktiem un vanniņu apakšā (1200*600*1800). | gab. | 1
112 |  | Sastane no n/t ar 4 perforētiem plauktiem un vanniņu apakšā (1500*600*1800). | gab. | 1
113 |  | Grīdu - trapu tīrīšanas ierīce ar dušu. 15m gara šļūtene ar aukspiediena uzgali, nerūsējošā tērauda korpusā. | gab. | 1
14. Ēdiena izsniegšnas zona
114 |  | Marmits karstiem ēdieniem no nerūsējošā terauda ,3G/N uz 4 riteņiem , divi riteņi fikesējas . Trīs atsevišķi slēdži - katrai marmita tvertnei.(1170*650*850) | gab. | 1
15.Zāles trauku mazgātuve
115 |  | Galds no nerūsējošā terauda ar plauktu. (2200*500*870) | gab. | 1
116 |  | Galds no nerūsējošā terauda ar plauktu divām izlietnēm labā pusē un bortiņu aizmugurē šļakatām 200 mm augstumā. (sifonu)(1800*750*870) | gab. | 1
117 |  | Trauku skalošanas duša ar krānu un maisītāju | gab. | 1
118 |  | Plaukts no nerūsējošā terauda (500*200) | gab. | 1
119 |  | Kupola trauku mazgājamā mašīna Termo-akustiska izolācija. Durvis ar līdzsvara mehānismu(ar pusaizvērtu pozīciju). Termo izolēts tvaika katls. Tvaika katls un tvertnes siltumspējas elementi ir Incoloy 800. Rotējoša mazgāšanas ierīce ar pašatīrīšanās sprauslām. Tvaika skalošanas caurules. Dubultīgi filtri mazgāšanas tvertnei. Gaidīšanas mehānisms pēdējai skalošanai 85 C° temperatūrā. Trauku mazgājamās mašīnas mazgāšanas cikls ilgst 60-120-240sek. elektroniskais displeijs , aprīkota ar mazgājamām rokām no aukšas un apakšas. Koplektā ir divas kasetes trauku mazgāšanai(650*750*1455) . | gab. | 1
120 |  | Ūdens mīkstinātājs 8 litri | gab. | 1
121 |  | Galds pēc trauku mazgājamās mašīnas no nerūsējošā terauda ar plauktu, bortiņu. Zem galda slīdne trauku mazgājamām kasetēm (800*750*870). | gab. | 1
122 |  | Tvaika nosūcējs no nerūsējošā terauda ar grieztu stiprin.tauku filtriem un apgaismojumu (1000*1000*450). | gab. | 1
123 |  | Sastanes ar 5 plauktiem no nerūsējošā terauda , neizjaucamas konstrukcijas (1500*600*1800) | gab. | 3
124 |  | Rati no nerūsējošā terauda ar 2 plauktiem (800*500*935) | gab. | 2
125 |  | Galds no nerūsējošā terauda ar plauktu (1200*600*870). | gab. | 2
16.Sadales līnija
126 |  | Galds no nerūsējošā terauda ar 2 bīdāmām durvīm, plauktiņu vidu (1200*600*850). | gab. | 2
127 |  | Neitrālais moduls un plauktiņu pa vidu no KSP (500*650*900) | gab. | 1
128 |  | Aukstā vitrīna no nerūsējošā terauda ar 3 plauktiem un tilpni 3 GN 1/1; ar auksto skapi; temperatūras režīms +3 līdz +15. puses (1260*650*1690). | gab. | 1
129 |  | Marmīta apšums no KSP (1260*650). | gab. | 1
130 |  | Marmīts ar 3 GN 1/1 , no nerūsējošā terauda ar silto skapi apakšā , temp. līdz 90*. Virsplaukts ar liekto stiklu no nerūsējošā terauda ar apsildes lampas . Krāns ūdens padevei marmitā (1200*650*900) | gab. | 2
131 |  | Marmīta apšums no KSP (1200*650). | gab. | 2
132 |  | Gastro trauki 2/3 no nerūsējošā terauda (354*325*100) | gab. | 10
133 |  | Gastro trauki 2/3 no nerūsējošā terauda(354*325*65) | gab. | 10
134 |  | Vāki no nerūsējošā terauda (354*325) | gab. | 10
135 |  | Gastro trauki 1/2 no nerūsējošā terauda (265*325*150) | gab. | 6
136 |  | Gastro trauki 1/2 no nerūsējošā terauda (265*325*100) | gab. | 10
137 |  | Gastro trauki 1/2 no nerūsējošā terauda (265*325*65) | gab. | 10
138 |  | Vāki no nerūsējošā terauda (265*325) | gab. | 10
139 |  | Gastro trauki 1/3 no nerūsējošā terauda (265*325*150) | gab. | 16
140 |  | Gastro trauki 1/3 no nerūsējošā terauda (265*325*100) | gab. | 16
141 |  | Gastro trauki 1/3 no nerūsējošā terauda (265*325*65) | gab. | 16
142 |  | Vāki no nerūsējošā terauda (265*325) | gab. | 16
143 |  | Gastro trauki 1/4 no nerūsējošā terauda (265*162*100) | gab. | 12
144 |  | Gastro trauki 1/4 no nerūsējošā terauda (265*162*65) | gab. | 12
145 |  | Vāki no nerūsējošā terauda (265*162) | gab. | 12
146 |  | Gastro trauki 1/6 no nerūsējošā terauda (176*162*150) | gab. | 12
147 |  | Gastro trauki 1/6 no nerūsējošā terauda (176*162*100) | gab. | 12
148 |  | Vāki no nerūsējošā terauda (176*162) | gab. | 12
149 |  | Neitrālais moduls kases aparātam, divām slēdzamām atvilknēm un plauktiņu pa vidu no KSP (1200*650*900) | gab. | 1
150 |  | Paplāšu slīdne sadales līnijai no nerūsējošā terauda (6500*300) | gab. | 1
17.Zāle
151 |  | Galda virsma no KSP (1200*700*25) | gab. | 57
152 |  | Galda kāja - Hromēta (902*620*726) | gab. | 57
153 |  | Krēsli ar hromēru atzvelti un hromētām krēslu kājām. Krēsliem jāatbilst pēc attēla (370*445*855) | gab. | 255
18.Kafejnīca.
154 |  | Plaukts ar skapiti lejasdaļā, augšā 2 plaukti ar slīpumu no KSP , apgaismojumu un durvīm lejas daļā preču izvietošanai. Apakšējie skapīši slēdzami Paplildus slēdzi gaismām . Elektrības rozetes 1 gab. (900*500*2000) | gab. | 3
155 |  | Plaukts ar skapiti lejasdaļā, augšā 1 plaukti ar slīpumu no KSP , apgaismojumu un durvīm lejas daļā preču izvietošanai. Apakšējie skapīši slēdzami Paplildus slēdzi gaismām . Elektrības rozetes 2 gab. (900*500*2000) | gab. | 1
156 |  | Kafijas aparāts – metāla priekšējais panelis un hromētas pogas. Thermoblock Compact sildelements – momentāna un vienmērīga ūdens uzkarsēšana un optimāla kafijas ekstrakcija. LCD vadības panelis Caurspīdīga izņemama ūdens tvertne ar tilpumu 1,8 l. Hermētiska un caurspīdīga tvertne kafijas pupiņu smalcināšanai un uzglabāšanai ar tilpumu 275 g Noņemams kafijas atlikumu konteineris, kas ietilps biezumus no 9 kafijas tasīšu pagatavošanas. Paplāte pilienu savākšanai Kafijas maluma regulēšana. Kafijas daudzuma izvēle no 20 līdz 220 ml. Kafijas dozatora augstuma regulēšana no 60 līdz105 mm. Claris Aqua – ūdens filtra sistēma. Tasīšu uzsilšana. Automātiskās izslēgšanas/ieslēgšanas funkcija. Automātiska skalošanas, tīrīšanas un kaļķa noņemšanas programma. Karstā ūdens un tvaika funkcija – dzērienu uzsildīšanai. Automātiska kapučīno/caffe latte pagatavošanas sistēma – piens automātiski tiek iepumpēts no konteinera, uzsildīts un samaisīts,piena putas vai karsts piens tiek pasniegti tieši krūzē. Spiediens 15 bāri. Ūdens tilpne 1,8 l. (245*365*330) | gab. | 1
157 |  | Ledusskapis ar liektām stikla durvīm, 5 regulējami palukti ar atslegu un iebūvētu rokturi. Iekšējais apgasimojums. Virs ledukapja apgasmojums. Temp.rež.+1 +10, tilp. 380 litri (595*625*1980). Regulējamas leduskapja kājas. | gab. | 1
158 |  | Neitrālā vitrīna no KSP ar 3 plauktiem. Priekšējā daļa ar stilku.(1200*600*1300) | gab. | 1
159 |  | Neitrālais moduls ar divām slēdzamām atvilknēm un plauktiņu pa vidu no KSP (1000*600*850) | gab. | 1
160 |  | Neitrālais moduls kases aparātam, divām slēdzamām atvilknēm un plauktiņu pa vidu no KSP (1000*600*850). Plastsmas caurums instalācijai. | gab. | 1
161 |  | Lāde-saldētava ar bīdāmām stikla durvīm augšpusē (saldējumam ). Saldētavas kapacitāte 350 litri, temperatūras režīms -14/-24 grādi (1300*630*775). | gab. | 1
162 |  | Rati no nerūsējošā terauda ar 3 plauktiem(800*500*935) | gab. | 1
163 |  | Galda virsma (700*700*760)no KSP ar hromētu galda kāju. Galda kājas izmēri 615x615x735 | gab. | 5
164 |  | Krēsls ar hromētām kājām un hromētu dekoru atzveltnē. Krēsliem jāatbilst pēc attēla | gab. | 20
165 |  | Neitrālasi moduls ar divām izlietnēm labajā pusē un veramām durvīm zem izlietnes . Kreisajā pusē vieta trauku mazgājamai mašīnai (1700*700*900). | gab. | 1
166 |  | Frontālā trauku mazgājamā mašīna ar sūkni, Termo-akustiska izolācija. Termo izolēts tvaika katls. Tvaika katls un tvertnes siltumspējas elementi ir Incoloy 800. Gaidīšanas mehānisms pēdējai skalošanai 85 C° temperatūrā. Trauku mazgājamās mašīnas mazgāšanas cikls ilgst 120-240sek., aprīkota ar mazgājamām rokām no aukšas un apakšas. Koplektā ir divas kasetes trauku mazgāšanai (600*620*820). | gab. | 1
167 |  | Neitrālais moduls ar divām veramām durvīm,plauktiņu pa vidu no KSP (850*400*600) | gab. | 2
|  | KOPĀ : | EUR
Sastādīja
(paraksts un tā atšifrējums,datums)
Pārbaudīja
(paraksts un tā atšifrējums,datums)
Sertifikāta Nr.