## Stacija
Aizpilda Pretendnets
C. sadaļa - Tehniskās specifikācijas iepirkumam " Kanalizācijas spiedvada un kanalizācijas sūkņu stacijas izbūve pie daudzdzīvokļu mājām Stacija Olaines 1, Pārolaine, Olaines pagasts, Olaines novads, iepirkuma IDN: Olaine, AS OŪS 2014/03
Tāme Nr.1
Būvdarbi
Objekta nosaukums: |  | Drenāžas kanalizācijas spiedvada un kanalizācijas sūkņu stacijas izbūve pie daudzdzīvokļu mājas Stacija Olaine 1, Pārolaine, Olaines pagasts, Olaines novads
Objekta adrese: |  | Stacija Olaine 1, Pārolaine, Olaines pagasts, Olaines novads
Pasūtītājs: |  | AS "Olaines ūdens un siltums", vienotais reģ. Nr.50003182001, Kūdras iela 27, Olaine, LV -2114
Uzņēmējs:
Nr. | Darbu nosaukums |  |  | Vienības izmaksas | [5 empty] | Kopā uz visu apjomu
|  | Mēr vien. | Daudzuns | Laika norma (c/h) | Darba samaksas likme (EUR/h) | Darba alga (EUR) | Materiāli (EUR) | Mehānismi (EUR) | Kopā (EUR) | Darbietilpība (c/h) | Darba alga (EUR) | Materiāli (EUR) | Mehānismi (EUR) | Summa (EUR)
1 | Grunts izstrāde ar ekskavatoru | m3 | 135
2 | Tranšeju rakšana un aizbēršana krustojumu vietās ar esošām komunikācijām | m3 | 7
3 | Tranšeju mehanizēta aizbēršana ar esošo grunti ar sekojošu blietēšanu pa kārtām 0,2 m | m3 | 142
4 | Esošās izsmeļamās bedres aizbēršana ar smilti | m3 | 3
5 | Cauruļvada no plastmasas spied.caurulēm SDR17, PN10, Ø63x3,8 montāža tranšejā | m | 72
6 | Cauruļvada no plastmasas spied.caurulēm SDR17, PN10, Ø63x3,8 montāža apvalkcaurulē tranšejā (zem ceļa) | m | 8
| Plastmasas apvalkcaurule T8, Ø160 | m | 8
7 | Cauruļvada T8 no plastm. kanaliz. caurulēm Ø160 montāža tranšejā | m | 6
8 | Kanalizācijas spiediena dzēs. akas H = 1,6 m, Ø1000, ar hidroizol., pamatni, pārsegumu, ķeta vāku u.c. nepieciešamajiem materiāieim | kompl. | 1
9 | Kanalizācijas akas H = 1,8 m, Ø1000, ar hirdroizol., pamatni, pārsegumu, ķeta vāku u.c.nepieciešamajiem materiāliem | kompl. | 1
10 | Kanaliz. sūkņa Wilo-Drain TP 40 S 128/13 ( vai ekvivalentas iekārtas) montāža kanalizācijas akā | kompl. | 1
11 | El.montāžas darbi sūkņu pieslēgšanai | kompl. | 1
12 | Pieslēgums pie esošajiem kanaliz. tīkliem esošā akā | vieta | 1
13 | Krustojums ar el.kabeļiem (t.sk.kabeļa aizsardzība no meh.bojājumiem) | vieta | 3
14 | Krustojums ar ūdensvadiem | vieta | 2
15 | Asfalta seguma izjaukšana un atjaunošana | m2 | 19
16 | Zālienu seguma atjaunošana, ar 15 cm biezu melnzemes kārtas iestrādi | m2 | 160
17 | Pieslēgums pie esošajiem kanaliz.tīkliem esošā akā | kompl. | 1
18 | Kanalizācijas izvada (PVC caurule Ø110) montāža un pieslēgums sūkņu stacijai | kompl. | 1
19 | Klozetpoda ar skalojamo tvertni montāža un pieslēgums kanalizācijai un ūdensvadam | kompl. | 1
20 | Pārbaude pirms nodošanas | kompl. | 1
21 | Izpilddokumentācijas sagatavošana (t.sk. ģeodēzijas mērījumi) | kompl. | 1
Kopā
Virsizdevumi ( ___%)
| *** Sūkņustacijas elektroskapja barošanu nodrošina pasūtītājs | [5 empty] | t.sk.darba aizsardzība
Peļņa (_____%)
Darba devēja VSAOI (23.59%)
Pavisam kopā